## TVS
Technology | Product Name | Package | IR_Max (μA) | @ VR (V) | VBR_Min (V) | VBR_Max (V) | @ IT (mA) | PPP (W) | VC_Max (V) | @ IPP (A) | Littelfuse | Vishay | Bourns | TSC | Panjit | Nexperia | STM
TVS | *SMF3.3A | SOD-123FL | 50 | 3.3 | 4.1 | 6.2 | 1 | 200 | 7.3 | 27 | SMF3.3A | // | // | // | // | // | //
TVS | *SMF5.0A | SOD-123FL | 100 | 5 | 6.4 | 7 | 10 | 200 | 9.2 | 21.7 | SMF5.0A | // | // | SMF5.0A | SMF5.0A | // | //
TVS | *SMF6.0A | SOD-123FL | 100 | 6 | 6.67 | 7.37 | 10 | 200 | 10.3 | 19.4 | SMF6.0A | // | // | SMF6.0A | SMF6.0A | // | //
TVS | *SMF6.5A | SOD-123FL | 30 | 6.5 | 7.22 | 7.98 | 10 | 200 | 11.2 | 17.9 | SMF6.5A | // | // | SMF6.5A | SMF6.5A | // | //
TVS | SMF7.0A | SOD-123FL | 10 | 7 | 7.78 | 8.6 | 10 | 200 | 12 | 16.7 | SMF7.0A | // | // | SMF7.0A | SMF7.0A | // | //
TVS | SMF7.5A | SOD-123FL | 5 | 7.5 | 8.33 | 9.21 | 1 | 200 | 12.9 | 15.5 | SMF7.5A | // | // | SMF7.5A | SMF7.5A | // | //
TVS | *SMF8.0A | SOD-123FL | 2 | 8 | 8.89 | 9.83 | 1 | 200 | 13.6 | 14.7 | SMF8.0A | // | // | SMF8.0A | SMF8.0A | // | //
TVS | SMF8.5A | SOD-123FL | 2 | 8.5 | 9.44 | 10.4 | 1 | 200 | 14.4 | 13.8 | SMF8.5A | // | // | SMF8.5A | SMF8.5A | // | //
TVS | *SMF9.0A | SOD-123FL | 2 | 9 | 10 | 11.1 | 1 | 200 | 15.4 | 13 | SMF9.0A | // | // | SMF9.0A | SMF9.0A | // | //
TVS | *SMF10A | SOD-123FL | 1 | 10 | 11.1 | 12.3 | 1 | 200 | 17 | 11.8 | SMF10A | // | // | SMF10A | SMF10A | // | //
TVS | SMF11A | SOD-123FL | 1 | 11 | 12.2 | 13.5 | 1 | 200 | 18.2 | 11 | SMF11A | // | // | SMF11A | SMF11A | // | //
TVS | SMF12A | SOD-123FL | 1 | 12 | 13.3 | 14.7 | 1 | 200 | 19.9 | 10.1 | SMF12A | // | // | SMF12A | SMF12A | // | //
TVS | SMF13A | SOD-123FL | 1 | 13 | 14.4 | 15.9 | 1 | 200 | 21.5 | 9.3 | SMF13A | // | // | SMF13A | SMF13A | // | //
TVS | SMF14A | SOD-123FL | 1 | 14 | 15.6 | 17.2 | 1 | 200 | 23.2 | 8.6 | SMF14A | // | // | SMF14A | SMF14A | // | //
TVS | *SMF15A | SOD-123FL | 1 | 15 | 16.7 | 18.5 | 1 | 200 | 24.4 | 8.2 | SMF15A | // | // | SMF15A | SMF15A | // | //
TVS | SMF16A | SOD-123FL | 1 | 16 | 17.8 | 19.7 | 1 | 200 | 26 | 7.7 | SMF16A | // | // | SMF16A | SMF16A | // | //
TVS | SMF17A | SOD-123FL | 1 | 17 | 18.9 | 20.9 | 1 | 200 | 27.6 | 7.2 | SMF17A | // | // | SMF17A | SMF17A | // | //
TVS | *SMF18A | SOD-123FL | 1 | 18 | 20 | 22.1 | 1 | 200 | 29.2 | 6.8 | SMF18A | // | // | SMF18A | SMF18A | // | //
TVS | SMF20A | SOD-123FL | 1 | 20 | 22.2 | 24.5 | 1 | 200 | 32.4 | 6.2 | SMF20A | // | // | SMF20A | SMF20A | // | //
TVS | SMF22A | SOD-123FL | 1 | 22 | 24.4 | 26.9 | 1 | 200 | 35.5 | 5.6 | SMF22A | // | // | SMF22A | SMF22A | // | //
TVS | *SMF24A | SOD-123FL | 1 | 24 | 26.7 | 29.5 | 1 | 200 | 38.9 | 5.1 | SMF24A | // | // | SMF24A | SMF24A | // | //
TVS | SMF26A | SOD-123FL | 1 | 26 | 28.9 | 31.9 | 1 | 200 | 42.1 | 4.8 | SMF26A | // | // | SMF26A | SMF26A | // | //
TVS | SMF28A | SOD-123FL | 1 | 28 | 31.1 | 34.4 | 1 | 200 | 45.4 | 4.4 | SMF28A | // | // | SMF28A | SMF28A | // | //
TVS | *SMF30A | SOD-123FL | 1 | 30 | 33.3 | 36.8 | 1 | 200 | 48.4 | 4.1 | SMF30A | // | // | SMF30A | SMF30A | // | //
TVS | *SMF33A | SOD-123FL | 1 | 33 | 36.7 | 40.6 | 1 | 200 | 53.3 | 3.8 | SMF33A | // | // | SMF33A | SMF33A | // | //
TVS | *SMF36A | SOD-123FL | 1 | 36 | 40 | 44.2 | 1 | 200 | 58.1 | 3.4 | SMF36A | // | // | SMF36A | SMF36A | // | //
TVS | *SMF40A | SOD-123FL | 1 | 40 | 44.4 | 49.1 | 1 | 200 | 64.5 | 3.1 | SMF40A | // | // | SMF40A | SMF40A | // | //
TVS | SMF43A | SOD-123FL | 1 | 43 | 47.8 | 52.8 | 1 | 200 | 69.4 | 2.8 | SMF43A | // | // | SMF43A | SMF43A | // | //
TVS | SMF45A | SOD-123FL | 1 | 45 | 50 | 55.3 | 1 | 200 | 72.7 | 2.7 | SMF45A | // | // | SMF45A | SMF45A | // | //
TVS | *SMF48A | SOD-123FL | 1 | 48 | 53.3 | 58.9 | 1 | 200 | 77.4 | 2.6 | SMF48A | // | // | SMF48A | SMF48A | // | //
TVS | *SMF51A | SOD-123FL | 1 | 51 | 56.7 | 62.7 | 1 | 200 | 82.4 | 2.4 | SMF51A | // | // | SMF51A | SMF51A | // | //
TVS | *SMF54A | SOD-123FL | 1 | 54 | 60 | 66.3 | 1 | 200 | 87.1 | 2.3 | SMF54A | // | // | SMF54A | SMF54A | // | //
TVS | *SMF58A | SOD-123FL | 1 | 58 | 64.4 | 71.2 | 1 | 200 | 93.6 | 2.1 | SMF58A | // | // | SMF58A | SMF58A | // | //
TVS | SMF60A | SOD-123FL | 1 | 60 | 66.7 | 73.7 | 1 | 200 | 96.8 | 2 | SMF60A | // | // | SMF60A | SMF60A | // | //
TVS | *SMF64A | SOD-123FL | 1 | 64 | 71.1 | 78.6 | 1 | 200 | 103 | 1.9 | SMF64A | // | // | SMF64A | SMF64A | // | //
TVS | SMF70A | SOD-123FL | 1 | 70 | 77.8 | 86 | 1 | 200 | 113 | 1.8 | SMF70A | // | // | SMF70A | SMF70A | // | //
TVS | SMF75A | SOD-123FL | 1 | 75 | 83.3 | 92.1 | 1 | 200 | 121 | 1.7 | SMF75A | // | // | SMF75A | // | // | //
TVS | SMF78A | SOD-123FL | 1 | 78 | 86.7 | 95.8 | 1 | 200 | 126 | 1.6 | SMF78A | // | // | SMF78A | // | // | //
TVS | SMF85A | SOD-123FL | 1 | 85 | 94.4 | 104 | 1 | 200 | 137 | 1.5 | SMF85A | // | // | SMF85A | // | // | //
TVS | SMF90A | SOD-123FL | 1 | 90 | 100 | 111 | 1 | 200 | 146 | 1.4 | SMF90A | // | // | SMF90A | // | // | //
TVS | SMF100A | SOD-123FL | 1 | 100 | 111 | 123 | 1 | 200 | 162 | 1.2 | SMF100A | // | // | SMF100A | // | // | //
TVS | SMF110A | SOD-123FL | 1 | 110 | 122 | 135 | 1 | 200 | 177 | 1.1 | SMF110A | // | // | // | // | // | //
TVS | SMF120A | SOD-123FL | 1 | 120 | 133 | 147 | 1 | 200 | 193 | 1 | SMF120A | // | // | // | // | // | //
TVS | SMF130A | SOD-123FL | 1 | 130 | 144 | 159 | 1 | 200 | 209 | 0.9 | SMF130A | // | // | // | // | // | //
TVS | SMF150A | SOD-123FL | 1 | 150 | 167 | 185 | 1 | 200 | 243 | 0.8 | SMF150A | // | // | // | // | // | //
TVS | SMF160A | SOD-123FL | 1 | 160 | 178 | 197 | 1 | 200 | 259 | 0.8 | SMF160A | // | // | // | // | // | //
TVS | *SMF170A | SOD-123FL | 1 | 170 | 189 | 209 | 1 | 200 | 275 | 0.7 | SMF170A | // | // | // | // | // | //
TVS | SMF180A | SOD-123FL | 1 | 180 | 201 | 222 | 1 | 200 | 292 | 0.7 | SMF180A | // | // | // | // | // | //
TVS | SMF200A | SOD-123FL | 1 | 200 | 224 | 247 | 1 | 200 | 324 | 0.6 | SMF200A | // | // | // | // | // | //
TVS | SMF220A | SOD-123FL | 1 | 220 | 246 | 272 | 1 | 200 | 356 | 0.5 | SMF220A | // | // | // | // | // | //
TVS | *SMF5.0CA | SOD-123FL | 100 | 5 | 6.4 | 7 | 10 | 200 | 9.2 | 21.7 | // | // | // | // | // | // | //
TVS | *SMF6.0CA | SOD-123FL | 100 | 6 | 6.67 | 7.37 | 10 | 200 | 10.3 | 19.4 | SMF5.0CA | // | // | // | // | // | //
TVS | *SMF6.5CA | SOD-123FL | 30 | 6.5 | 7.22 | 7.98 | 10 | 200 | 11.2 | 17.9 | SMF6.0CA | // | // | // | // | // | //
TVS | SMF7.0CA | SOD-123FL | 10 | 7 | 7.78 | 8.6 | 10 | 200 | 12 | 16.7 | SMF6.5CA | // | // | // | // | // | //
TVS | SMF7.5CA | SOD-123FL | 5 | 7.5 | 8.33 | 9.21 | 1 | 200 | 12.9 | 15.5 | SMF7.0CA | // | // | // | // | // | //
TVS | SMF8.0CA | SOD-123FL | 2 | 8 | 8.89 | 9.83 | 1 | 200 | 13.6 | 14.7 | SMF7.5CA | // | // | // | // | // | //
TVS | SMF8.5CA | SOD-123FL | 2 | 8.5 | 9.44 | 10.4 | 1 | 200 | 14.4 | 13.8 | SMF8.0CA | // | // | // | // | // | //
TVS | SMF9.0CA | SOD-123FL | 2 | 9 | 10 | 11.1 | 1 | 200 | 15.4 | 13 | SMF8.5CA | // | // | // | // | // | //
TVS | SMF10CA | SOD-123FL | 1 | 10 | 11.1 | 12.3 | 1 | 200 | 17 | 11.8 | SMF9.0CA | // | // | // | // | // | //
TVS | SMF11CA | SOD-123FL | 1 | 11 | 12.2 | 13.5 | 1 | 200 | 18.2 | 11 | SMF10CA | // | // | // | // | // | //
TVS | *SMF12CA | SOD-123FL | 1 | 12 | 13.3 | 14.7 | 1 | 200 | 19.9 | 10.1 | SMF11CA | // | // | // | // | // | //
TVS | SMF13CA | SOD-123FL | 1 | 13 | 14.4 | 15.9 | 1 | 200 | 21.5 | 9.3 | SMF12CA | // | // | // | // | // | //
TVS | SMF14CA | SOD-123FL | 1 | 14 | 15.6 | 17.2 | 1 | 200 | 23.2 | 8.6 | SMF13CA | // | // | // | // | // | //
TVS | *SMF15CA | SOD-123FL | 1 | 15 | 16.7 | 18.5 | 1 | 200 | 24.4 | 8.2 | SMF14CA | // | // | // | // | // | //
TVS | SMF16CA | SOD-123FL | 1 | 16 | 17.8 | 19.7 | 1 | 200 | 26 | 7.7 | SMF15CA | // | // | // | // | // | //
TVS | SMF17CA | SOD-123FL | 1 | 17 | 18.9 | 20.9 | 1 | 200 | 27.6 | 7.2 | SMF16CA | // | // | // | // | // | //
TVS | *SMF18CA | SOD-123FL | 1 | 18 | 20 | 22.1 | 1 | 200 | 29.2 | 6.8 | SMF17CA | // | // | // | // | // | //
TVS | *SMF20CA | SOD-123FL | 1 | 20 | 22.2 | 24.5 | 1 | 200 | 32.4 | 6.2 | SMF18CA | // | // | // | // | // | //
TVS | SMF22CA | SOD-123FL | 1 | 22 | 24.4 | 26.9 | 1 | 200 | 35.5 | 5.6 | SMF20CA | // | // | // | // | // | //
TVS | *SMF24CA | SOD-123FL | 1 | 24 | 26.7 | 29.5 | 1 | 200 | 38.9 | 5.1 | SMF22CA | // | // | // | // | // | //
TVS | *SMF26CA | SOD-123FL | 1 | 26 | 28.9 | 31.9 | 1 | 200 | 42.1 | 4.8 | SMF24CA | // | // | // | // | // | //
TVS | SMF28CA | SOD-123FL | 1 | 28 | 31.1 | 34.4 | 1 | 200 | 45.4 | 4.4 | SMF26CA | // | // | // | // | // | //
TVS | *SMF30CA | SOD-123FL | 1 | 30 | 33.3 | 36.8 | 1 | 200 | 48.4 | 4.1 | SMF28CA | // | // | // | // | // | //
TVS | SMF33CA | SOD-123FL | 1 | 33 | 36.7 | 40.6 | 1 | 200 | 53.3 | 3.8 | SMF30CA | // | // | // | // | // | //
TVS | *SMF36CA | SOD-123FL | 1 | 36 | 40 | 44.2 | 1 | 200 | 58.1 | 3.4 | SMF33CA | // | // | // | // | // | //
TVS | SMF40CA | SOD-123FL | 1 | 40 | 44.4 | 49.1 | 1 | 200 | 64.5 | 3.1 | SMF36CA | // | // | // | // | // | //
TVS | SMF43CA | SOD-123FL | 1 | 43 | 47.8 | 52.8 | 1 | 200 | 69.4 | 2.8 | SMF40CA | // | // | // | // | // | //
TVS | SMF45CA | SOD-123FL | 1 | 45 | 50 | 55.3 | 1 | 200 | 72.7 | 2.7 | SMF43CA | // | // | // | // | // | //
TVS | SMF48CA | SOD-123FL | 1 | 48 | 53.3 | 58.9 | 1 | 200 | 77.4 | 2.6 | SMF45CA | // | // | // | // | // | //
TVS | SMF51CA | SOD-123FL | 1 | 51 | 56.7 | 62.7 | 1 | 200 | 82.4 | 2.4 | SMF48CA | // | // | // | // | // | //
TVS | SMF54CA | SOD-123FL | 1 | 54 | 60 | 66.3 | 1 | 200 | 87.1 | 2.3 | SMF51CA | // | // | // | // | // | //
TVS | *SMF58CA | SOD-123FL | 1 | 58 | 64.4 | 71.2 | 1 | 200 | 93.6 | 2.1 | SMF54CA | // | // | // | // | // | //
TVS | SMF60CA | SOD-123FL | 1 | 60 | 66.7 | 73.7 | 1 | 200 | 96.8 | 2 | SMF58CA | // | // | // | // | // | //
TVS | SMF64CA | SOD-123FL | 1 | 64 | 71.1 | 78.6 | 1 | 200 | 103 | 1.9 | SMF60CA | // | // | // | // | // | //
TVS | SMF70CA | SOD-123FL | 1 | 70 | 77.8 | 86 | 1 | 200 | 113 | 1.8 | SMF64CA | // | // | // | // | // | //
TVS | *SMF75CA | SOD-123FL | 1 | 75 | 83.3 | 92.1 | 1 | 200 | 121 | 1.7 | SMF70CA | // | // | // | // | // | //
TVS | SMF78CA | SOD-123FL | 1 | 78 | 86.7 | 95.8 | 1 | 200 | 126 | 1.6 | SMF75CA | // | // | // | // | // | //
TVS | SMF85CA | SOD-123FL | 1 | 85 | 94.4 | 104 | 1 | 200 | 137 | 1.5 | SMF78CA | // | // | // | // | // | //
TVS | SMF90CA | SOD-123FL | 1 | 90 | 100 | 111 | 1 | 200 | 146 | 1.4 | SMF85CA | // | // | // | // | // | //
TVS | SMF100CA | SOD-123FL | 1 | 100 | 111 | 123 | 1 | 200 | 162 | 1.2 | // | // | // | // | // | // | //
TVS | SMF110CA | SOD-123FL | 1 | 110 | 122 | 135 | 1 | 200 | 177 | 1.1 | // | // | // | // | // | // | //
TVS | SMF120CA | SOD-123FL | 1 | 120 | 133 | 147 | 1 | 200 | 193 | 1 | // | // | // | // | // | // | //
TVS | SMF130CA | SOD-123FL | 1 | 130 | 144 | 159 | 1 | 200 | 209 | 0.9 | // | // | // | // | // | // | //
TVS | SMF150CA | SOD-123FL | 1 | 150 | 167 | 185 | 1 | 200 | 243 | 0.8 | // | // | // | // | // | // | //
TVS | SMF160CA | SOD-123FL | 1 | 160 | 178 | 197 | 1 | 200 | 259 | 0.8 | // | // | // | // | // | // | //
TVS | SMF170CA | SOD-123FL | 1 | 170 | 189 | 209 | 1 | 200 | 275 | 0.7 | // | // | // | // | // | // | //
TVS | SMF180CA | SOD-123FL | 1 | 180 | 201 | 222 | 1 | 200 | 292 | 0.7 | // | // | // | // | // | // | //
TVS | SMF200CA | SOD-123FL | 1 | 200 | 224 | 247 | 1 | 200 | 324 | 0.6 | // | // | // | // | // | // | //
TVS | SMF220CA | SOD-123FL | 1 | 220 | 246 | 272 | 1 | 200 | 356 | 0.5 | // | // | // | // | // | // | //
TVS | JEU07D1FT | SOD-123FL | 1 | 7 | 8 | 10 | 1 | 200A 1.2/50μs-2Ω | 18 | 200 | // | // | // | // | // | // | //
TVS | JEU12D1FT | SOD-123FL | 1 | 12 | 13 | 15 | 1 | 200A 1.2/50μs-2Ω | 28 | 200 | // | // | // | // | // | // | //
TVS | JEU15D1FT | SOD-123FL | 1 | 15 | 16.5 | 19.5 | 1 | 200A 1.2/50μs-2Ω | 30 | 200 | // | // | // | // | // | // | //
TVS | JEU18D1FT | SOD-123FL | 1 | 18 | 19.5 | 23.5 | 1 | 200A 1.2/50μs-2Ω | 33 | 200 | // | // | // | // | // | // | //
TVS | JEU24D1FT | SOD-123FL | 1 | 24 | 25 | 30 | 1 | 200A 1.2/50μs-2Ω | 34 | 200 | // | // | // | // | // | // | //
TVS | JEB07D1FT | SOD-123FL | 1 | 7 | 8 | 10 | 1 | 200A 1.2/50μs-2Ω | 18 | 200 | // | // | // | // | // | // | //
TVS | JEB09D1FT | SOD-123FL | 1 | 9 | 9.5 | 11.5 | 1 | 200A 1.2/50μs-2Ω | 23 | 200 | // | // | // | // | // | // | //
TVS | JEB12D1FT | SOD-123FL | 1 | 12 | 13 | 15 | 1 | 200A 1.2/50μs-2Ω | 28 | 200 | // | // | // | // | // | // | //
TVS | JEB15D1FT | SOD-123FL | 1 | 15 | 16.5 | 19.5 | 1 | 200A 1.2/50μs-2Ω | 30 | 200 | // | // | // | // | // | // | //
TVS | JEB18D1FT | SOD-123FL | 1 | 18 | 19.5 | 23.5 | 1 | 200A 1.2/50μs-2Ω | 33 | 200 | // | // | // | // | // | // | //
TVS | JEB20D1FT | SOD-123FL | 1 | 20 | 22.2 | 24.5 | 1 | 200A 1.2/50μs-2Ω | 33 | 200 | // | // | // | // | // | // | //
TVS | JEB24D1FT | SOD-123FL | 1 | 24 | 25 | 30 | 1 | 200A 1.2/50μs-2Ω | 32 | 200 | // | // | // | // | // | // | //
TVS | SMF3.3AL | SOD-123FL | 80 | 3.3 | 4.1 | // | 1 | 400 | 7.3 | 54.7 | // | // | // | // | P4FL3.3A | PTVS3V3S1UR | //
TVS | *SMF5.0AL | SOD-123FL | 40 | 5 | 6.4 | 7 | 10 | 400 | 9.2 | 40.1 | SMF4L5.0A | // | SMF4L5.0A | // | P4FL5A | PTVS5V0S1UR | //
TVS | *SMF6.0AL | SOD-123FL | 40 | 6 | 6.67 | 7.37 | 10 | 400 | 10.3 | 35.9 | SMF4L6.0A | // | SMF4L6.0A | // | P4FL6A | PTVS6V0S1UR | //
TVS | SMF6.5AL | SOD-123FL | 30 | 6.5 | 7.22 | 7.98 | 10 | 400 | 11.2 | 33.1 | SMF4L6.5A | // | SMF4L6.5A | // | P4FL6.5A | PTVS6V5S1UR | //
TVS | SMF7.0AL | SOD-123FL | 30 | 7 | 7.78 | 8.6 | 10 | 400 | 12 | 30.9 | SMF4L7.0A | // | SMF4L7.0A | // | P4FL7A | PTVS7V0S1UR | //
TVS | SMF7.5AL | SOD-123FL | 30 | 7.5 | 8.33 | 9.21 | 1 | 400 | 12.9 | 28.7 | SMF4L7.5A | // | SMF4L7.5A | // | P4FL7.5A | PTVS7V5S1UR | //
TVS | SMF8.0AL | SOD-123FL | 20 | 8 | 8.89 | 9.83 | 1 | 400 | 13.6 | 27.2 | SMF4L8.0A | // | SMF4L8.0A | // | P4FL8A | PTVS8V0S1UR | //
TVS | SMF9.0AL | SOD-123FL | 5 | 9 | 10 | 11.1 | 1 | 400 | 15.4 | 24.1 | SMF4L9.0A | // | SMF4L9.0A | // | P4FL8.5A | PTVS9V0S1UR | //
TVS | *SMF10AL | SOD-123FL | 2 | 10 | 11.1 | 12.3 | 1 | 400 | 17 | 23.5 | SMF4L10A | // | SMF4L10A | // | P4FL9A | PTVS10VS1UR | //
TVS | SMF11AL | SOD-123FL | 1 | 11 | 12.2 | 13.5 | 1 | 400 | 18.2 | 22 | SMF4L11A | // | SMF4L11A | // | P4FL10A | PTVS11VS1UR | //
TVS | SMF12AL | SOD-123FL | 1 | 12 | 13.3 | 14.7 | 1 | 400 | 19.9 | 20.1 | SMF4L12A | // | SMF4L12A | // | P4FL11A | PTVS12VS1UR | //
TVS | SMF13AL | SOD-123FL | 1 | 13 | 14.4 | 15.9 | 1 | 400 | 21.5 | 18.6 | SMF4L13A | // | SMF4L13A | // | P4FL12A | PTVS13VS1UR | //
TVS | SMF14AL | SOD-123FL | 1 | 14 | 15.6 | 17.2 | 1 | 400 | 23.2 | 17.2 | SMF4L14A | // | SMF4L14A | // | P4FL13A | PTVS14VS1UR | //
TVS | *SMF15AL | SOD-123FL | 1 | 15 | 16.7 | 18.5 | 1 | 400 | 24.4 | 16.4 | SMF4L15A | // | SMF4L15A | // | P4FL15A | PTVS15VS1UR | //
TVS | SMF18AL | SOD-123FL | 1 | 18 | 20 | 22.1 | 1 | 400 | 29.2 | 13.7 | SMF4L18A | // | SMF4L18A | // | P4FL18A | PTVS18VS1UR | //
TVS | *SMF20AL | SOD-123FL | 1 | 20 | 22.2 | 24.5 | 1 | 400 | 32.4 | 12.3 | SMF4L20A | // | SMF4L20A | // | P4FL20A | PTVS20VS1UR | //
TVS | *SMF22AL | SOD-123FL | 1 | 22 | 24.4 | 26.9 | 1 | 400 | 35.5 | 11.3 | SMF4L22A | // | SMF4L22A | // | P4FL22A | PTVS22VS1UR | //
TVS | *SMF24AL | SOD-123FL | 1 | 24 | 26.7 | 29.5 | 1 | 400 | 38.9 | 10.3 | SMF4L24A | // | SMF4L24A | // | P4FL24A | PTVS24VS1UR | //
TVS | *SMF26AL | SOD-123FL | 1 | 26 | 28.9 | 31.9 | 1 | 400 | 42.1 | 9.5 | SMF4L26A | // | SMF4L26A | // | P4FL26A | PTVS26VS1UR | //
TVS | *SMF28AL | SOD-123FL | 1 | 28 | 31.1 | 34.4 | 1 | 400 | 45.4 | 8.8 | SMF4L28A | // | SMF4L28A | // | P4FL28A | PTVS28VS1UR | //
TVS | *SMF30AL | SOD-123FL | 1 | 30 | 33.3 | 36.8 | 1 | 400 | 48.4 | 8.3 | SMF4L30A | // | SMF4L30A | // | P4FL30A | PTVS30VS1UR | //
TVS | *SMF33AL | SOD-123FL | 1 | 33 | 36.7 | 40.6 | 1 | 400 | 53.3 | 7.5 | SMF4L33A | // | SMF4L33A | // | P4FL33A | PTVS33VS1UR | //
TVS | SMF36AL | SOD-123FL | 1 | 36 | 40 | 44.2 | 1 | 400 | 58.1 | 6.9 | SMF4L36A | // | SMF4L36A | // | P4FL36A | PTVS36VS1UR | //
TVS | *SMF40AL | SOD-123FL | 1 | 40 | 44.4 | 49.1 | 1 | 400 | 64.5 | 6.2 | SMF4L40A | // | SMF4L40A | // | P4FL40A | PTVS40VS1UR | //
TVS | SMF43AL | SOD-123FL | 1 | 43 | 47.8 | 52.8 | 1 | 400 | 69.4 | 5.8 | SMF4L43A | // | SMF4L43A | // | P4FL43A | PTVS43VS1UR | //
TVS | SMF45AL | SOD-123FL | 1 | 45 | 50 | 55.3 | 1 | 400 | 72.7 | 5.5 | SMF4L45A | // | SMF4L45A | // | P4FL45A | PTVS45VS1UR | //
TVS | SMF48AL | SOD-123FL | 1 | 48 | 53.3 | 58.9 | 1 | 400 | 77.4 | 5.2 | SMF4L48A | // | SMF4L48A | // | P4FL48A | PTVS48VS1UR | //
TVS | SMF51AL | SOD-123FL | 1 | 51 | 56.7 | 62.7 | 1 | 400 | 82.4 | 4.9 | SMF4L51A | // | SMF4L51A | // | P4FL51A | PTVS51VS1UR | //
TVS | SMF54AL | SOD-123FL | 1 | 54 | 60 | 66.3 | 1 | 400 | 87.1 | 4.6 | SMF4L54A | // | SMF4L54A | // | P4FL54A | PTVS54VS1UR | //
TVS | *SMF58AL | SOD-123FL | 1 | 58 | 64.4 | 71.2 | 1 | 400 | 93.6 | 4.3 | SMF4L58A | // | SMF4L58A | // | P4FL58A | PTVS58VS1UR | //
TVS | SMF60AL | SOD-123FL | 1 | 60 | 66.7 | 73.7 | 1 | 400 | 96.8 | 4.1 | SMF4L60A | // | SMF4L60A | // | P4FL60A | PTVS60VS1UR | //
TVS | SMF64AL | SOD-123FL | 1 | 64 | 71.1 | 78.6 | 1 | 400 | 103 | 3.9 | SMF4L64A | // | SMF4L64A | // | P4FL64A | PTVS64VS1UR | //
TVS | SMF70AL | SOD-123FL | 1 | 70 | 77.8 | 86 | 1 | 400 | 113 | 3.5 | SMF4L70A | // | SMF4L70A | // | // | // | //
TVS | SMF75AL | SOD-123FL | 1 | 75 | 83.3 | 92.1 | 1 | 400 | 121 | 3.3 | SMF4L75A | // | SMF4L75A | // | // | // | //
TVS | SMF78AL | SOD-123FL | 1 | 78 | 86.7 | 95.8 | 1 | 400 | 126 | 3.2 | SMF4L78A | // | SMF4L78A | // | // | // | //
TVS | SMF85AL | SOD-123FL | 1 | 85 | 94.4 | 104 | 1 | 400 | 137 | 2.9 | SMF4L85A | // | SMF4L85A | // | // | // | //
TVS | SMF5.0CAL | SOD-123FL | 100 | 5 | 6.4 | 7 | 10 | 400 | 9.2 | 40.1 | // | // | // | // | // | // | //
TVS | SMF6.0CAL | SOD-123FL | 100 | 6 | 6.67 | 7.37 | 10 | 400 | 10.3 | 35.9 | // | // | // | // | // | // | //
TVS | *SMF6.5CAL | SOD-123FL | 30 | 6.5 | 7.22 | 7.98 | 10 | 400 | 11.2 | 33.1 | // | // | // | // | // | // | //
TVS | SMF7.0CAL | SOD-123FL | 10 | 7 | 7.78 | 8.6 | 10 | 400 | 12 | 30.9 | // | // | // | // | // | // | //
TVS | SMF7.5CAL | SOD-123FL | 5 | 7.5 | 8.33 | 9.21 | 1 | 400 | 12.9 | 28.7 | // | // | // | // | // | // | //
TVS | SMF8.0CAL | SOD-123FL | 2 | 8 | 8.89 | 9.83 | 1 | 400 | 13.6 | 27.2 | // | // | // | // | // | // | //
TVS | SMF9.0CAL | SOD-123FL | 2 | 9 | 10 | 11.1 | 1 | 400 | 15.4 | 24.1 | SMF4L9.0CA | // | // | // | // | // | //
TVS | SMF10CAL | SOD-123FL | 2 | 10 | 11.1 | 12.3 | 1 | 400 | 17 | 23.5 | SMF4L10CA | // | // | // | // | // | //
TVS | SMF11CAL | SOD-123FL | 1 | 11 | 12.2 | 13.5 | 1 | 400 | 18.2 | 22 | SMF4L11CA | // | // | // | // | // | //
TVS | *SMF12CAL | SOD-123FL | 1 | 12 | 13.3 | 14.7 | 1 | 400 | 19.9 | 20.1 | SMF4L12CA | // | // | // | // | // | //
TVS | SMF13CAL | SOD-123FL | 1 | 13 | 14.4 | 15.9 | 1 | 400 | 21.5 | 18.6 | SMF4L13CA | // | // | // | // | // | //
TVS | SMF14CAL | SOD-123FL | 1 | 14 | 15.6 | 17.2 | 1 | 400 | 23.2 | 17.2 | SMF4L14CA | // | // | // | // | // | //
TVS | SMF15CAL | SOD-123FL | 1 | 15 | 16.7 | 18.5 | 1 | 400 | 24.4 | 16.4 | SMF4L15CA | // | // | // | // | // | //
TVS | SMF18CAL | SOD-123FL | 1 | 18 | 20 | 22.1 | 1 | 400 | 29.2 | 13.7 | SMF4L18CA | // | // | // | // | // | //
TVS | SMF20CAL | SOD-123FL | 1 | 20 | 22.2 | 24.5 | 1 | 400 | 32.4 | 12.3 | SMF4L20CA | // | // | // | // | // | //
TVS | SMF22CAL | SOD-123FL | 1 | 22 | 24.4 | 26.9 | 1 | 400 | 35.5 | 11.3 | SMF4L22CA | // | // | // | // | // | //
TVS | *SMF24CAL | SOD-123FL | 1 | 24 | 26.7 | 29.5 | 1 | 400 | 38.9 | 10.3 | SMF4L24CA | // | // | // | // | // | //
TVS | SMF26CAL | SOD-123FL | 1 | 26 | 28.9 | 31.9 | 1 | 400 | 42.1 | 9.5 | SMF4L26CA | // | // | // | // | // | //
TVS | *SMF28CAL | SOD-123FL | 1 | 28 | 31.1 | 34.4 | 1 | 400 | 45.4 | 8.8 | SMF4L28CA | // | // | // | // | // | //
TVS | *SMF30CAL | SOD-123FL | 1 | 30 | 33.3 | 36.8 | 1 | 400 | 48.4 | 8.3 | SMF4L30CA | // | // | // | // | // | //
TVS | SMF33CAL | SOD-123FL | 1 | 33 | 36.7 | 40.6 | 1 | 400 | 53.3 | 7.5 | SMF4L33CA | // | // | // | // | // | //
TVS | *SMF36CAL | SOD-123FL | 1 | 36 | 40 | 44.2 | 1 | 400 | 58.1 | 6.9 | SMF4L36CA | // | // | // | // | // | //
TVS | *SMF40CAL | SOD-123FL | 1 | 40 | 44.4 | 49.1 | 1 | 400 | 64.5 | 6.2 | SMF4L40CA | // | // | // | // | // | //
TVS | SMF43CAL | SOD-123FL | 1 | 43 | 47.8 | 52.8 | 1 | 400 | 69.4 | 5.8 | SMF4L43CA | // | // | // | // | // | //
TVS | SMF45CAL | SOD-123FL | 1 | 45 | 50 | 55.3 | 1 | 400 | 72.7 | 5.5 | SMF4L45CA | // | // | // | // | // | //
TVS | SMF48CAL | SOD-123FL | 1 | 48 | 53.3 | 58.9 | 1 | 400 | 77.4 | 5.2 | SMF4L48CA | // | // | // | // | // | //
TVS | *SM05K15CS | SMA | 1 | 15 | 16.7 | 18.5 | 1 | 500A组合波 | 32 | 500 | // | // | // | // | // | // | //
TVS | SM05K18CS | SMA | 1 | 18 | 20 | 22.3 | 1 | 500A组合波 | 37 | 500 | // | // | // | // | // | // | //
TVS | SM05K20CS | SMA | 1 | 20 | 22 | 24.5 | 1 | 500A组合波 | 40 | 500 | // | // | // | // | // | // | //
TVS | *SMAJ3.3A | SMA | 100 | 3.3 | 4.1 | - | 1 | 400 | 7.3 | 50 | // | // | // | // | // | // | //
TVS | *SMAJ5.0A | SMA | 120 | 5 | 6.4 | 7 | 10 | 400 | 9.2 | 43.5 | SMAJ5.0A | // | SMAJ5.0A | SMAJ5.0A | P4SMAJ5.0A | // | SMAJ5.0A
TVS | *SMAJ6.0A | SMA | 120 | 6 | 6.67 | 7.37 | 10 | 400 | 10.3 | 38.8 | SMAJ6.0A | // | SMAJ6.0A | SMAJ6.0A | P4SMAJ6.0A | // | SMAJ6.0A
TVS | *SMAJ6.5A | SMA | 80 | 6.5 | 7.22 | 7.98 | 10 | 400 | 11.2 | 35.7 | SMAJ6.5A | // | SMAJ6.5A | SMAJ6.5A | P4SMAJ6.5A | // | SMAJ6.5A
TVS | SMAJ7.0A | SMA | 50 | 7 | 7.78 | 8.6 | 10 | 400 | 12 | 33.3 | SMAJ7.0A | // | SMAJ7.0A | SMAJ7.0A | P4SMAJ7.0A | // | SMAJ7.0A
TVS | SMAJ7.5A | SMA | 50 | 7.5 | 8.33 | 9.21 | 1 | 400 | 12.9 | 31 | SMAJ7.5A | // | SMAJ7.5A | SMAJ7.5A | P4SMAJ7.5A | // | SMAJ7.5A
TVS | SMAJ8.0A | SMA | 20 | 8 | 8.89 | 9.83 | 1 | 400 | 13.6 | 29.4 | SMAJ8.0A | // | SMAJ8.0A | SMAJ8.0A | P4SMAJ8.0A | // | SMAJ8.0A
TVS | SMAJ8.5A | SMA | 10 | 8.5 | 9.44 | 10.4 | 1 | 400 | 14.4 | 27.8 | SMAJ8.5A | // | SMAJ8.5A | SMAJ8.5A | P4SMAJ8.5A | // | SMAJ8.5A
TVS | SMAJ9.0A | SMA | 5 | 9 | 10 | 11.1 | 1 | 400 | 15.4 | 26 | SMAJ9.0A | // | SMAJ9.0A | SMAJ9.0A | P4SMAJ9.0A | // | SMAJ9.0A
TVS | SMAJ10A | SMA | 2 | 10 | 11.1 | 12.3 | 1 | 400 | 17 | 23.5 | SMAJ10A | // | SMAJ10A | SMAJ10A | P4SMAJ10A | // | SMAJ10A
TVS | SMAJ11A | SMA | 1 | 11 | 12.2 | 13.5 | 1 | 400 | 18.2 | 22 | SMAJ11A | // | SMAJ11A | SMAJ11A | P4SMAJ11A | // | SMAJ11A
TVS | *SMAJ12A | SMA | 1 | 12 | 13.3 | 14.7 | 1 | 400 | 19.9 | 20.1 | SMAJ12A | // | SMAJ12A | SMAJ12A | P4SMAJ12A | // | SMAJ12A
TVS | *SMAJ13A | SMA | 1 | 13 | 14.4 | 15.9 | 1 | 400 | 21.5 | 18.6 | SMAJ13A | // | SMAJ13A | SMAJ13A | P4SMAJ13A | // | SMAJ13A
TVS | SMAJ14A | SMA | 1 | 14 | 15.6 | 17.2 | 1 | 400 | 23.2 | 17.3 | SMAJ14A | // | SMAJ14A | SMAJ14A | P4SMAJ14A | // | SMAJ14A
TVS | SMAJ15A | SMA | 1 | 15 | 16.7 | 18.5 | 1 | 400 | 24.4 | 16.4 | SMAJ15A | // | SMAJ15A | SMAJ15A | P4SMAJ15A | // | SMAJ15A
TVS | SMAJ16A | SMA | 1 | 16 | 17.8 | 19.7 | 1 | 400 | 26 | 15.4 | SMAJ16A | // | SMAJ16A | SMAJ16A | P4SMAJ16A | // | SMAJ16A
TVS | SMAJ17A | SMA | 1 | 17 | 18.9 | 20.9 | 1 | 400 | 27.6 | 14.5 | SMAJ17A | // | SMAJ17A | SMAJ17A | P4SMAJ17A | // | SMAJ17A
TVS | *SMAJ18A | SMA | 1 | 18 | 20 | 22.1 | 1 | 400 | 29.2 | 13.7 | SMAJ18A | // | SMAJ18A | SMAJ18A | P4SMAJ18A | // | SMAJ18A
TVS | *SMAJ20A | SMA | 1 | 20 | 22.2 | 24.5 | 1 | 400 | 32.4 | 12.4 | SMAJ20A | // | SMAJ20A | SMAJ20A | P4SMAJ20A | // | SMAJ20A
TVS | *SMAJ22A | SMA | 1 | 22 | 24.4 | 26.9 | 1 | 400 | 35.5 | 11.3 | SMAJ22A | // | SMAJ22A | SMAJ22A | P4SMAJ22A | // | SMAJ22A
TVS | SMAJ24A | SMA | 1 | 24 | 26.7 | 29.5 | 1 | 400 | 38.9 | 10.3 | SMAJ24A | // | SMAJ24A | SMAJ24A | P4SMAJ24A | // | SMAJ24A
TVS | SMAJ26A | SMA | 1 | 26 | 28.9 | 31.9 | 1 | 400 | 42.1 | 9.5 | SMAJ26A | // | SMAJ26A | SMAJ26A | P4SMAJ26A | // | SMAJ26A
TVS | SMAJ28A | SMA | 1 | 28 | 31.1 | 34.4 | 1 | 400 | 45.4 | 8.8 | SMAJ28A | // | SMAJ28A | SMAJ28A | P4SMAJ28A | // | SMAJ28A
TVS | *SMAJ30A | SMA | 1 | 30 | 33.3 | 36.8 | 1 | 400 | 48.4 | 8.3 | SMAJ30A | // | SMAJ30A | SMAJ30A | P4SMAJ30A | // | SMAJ30A
TVS | *SMAJ33A | SMA | 1 | 33 | 36.7 | 40.6 | 1 | 400 | 53.3 | 7.5 | SMAJ33A | // | SMAJ33A | SMAJ33A | P4SMAJ33A | // | SMAJ33A
TVS | *SMAJ36A | SMA | 1 | 36 | 40 | 44.2 | 1 | 400 | 58.1 | 6.9 | SMAJ36A | // | SMAJ36A | SMAJ36A | P4SMAJ36A | // | SMAJ36A
TVS | *SMAJ40A | SMA | 1 | 40 | 44.4 | 49.1 | 1 | 400 | 64.5 | 6.2 | SMAJ40A | // | SMAJ40A | SMAJ40A | P4SMAJ40A | // | SMAJ40A
TVS | *SMAJ43A | SMA | 1 | 43 | 47.8 | 52.8 | 1 | 400 | 69.4 | 5.8 | SMAJ43A | // | SMAJ43A | SMAJ43A | P4SMAJ43A | // | SMAJ43A
TVS | SMAJ45A | SMA | 1 | 45 | 50 | 55.3 | 1 | 400 | 72.7 | 5.5 | SMAJ45A | // | SMAJ45A | SMAJ45A | P4SMAJ45A | // | SMAJ45A
TVS | SMAJ48A | SMA | 1 | 48 | 53.3 | 58.9 | 1 | 400 | 77.4 | 5.2 | SMAJ48A | // | SMAJ48A | SMAJ48A | P4SMAJ48A | // | SMAJ48A
TVS | SMAJ51A | SMA | 1 | 51 | 56.7 | 62.7 | 1 | 400 | 82.4 | 4.9 | SMAJ51A | // | SMAJ51A | SMAJ51A | P4SMAJ51A | // | SMAJ51A
TVS | *SMAJ54A | SMA | 1 | 54 | 60 | 66.3 | 1 | 400 | 87.1 | 4.6 | SMAJ54A | // | SMAJ54A | SMAJ54A | P4SMAJ54A | // | SMAJ54A
TVS | *SMAJ58A | SMA | 1 | 58 | 64.4 | 71.2 | 1 | 400 | 93.6 | 4.3 | SMAJ58A | // | SMAJ58A | SMAJ58A | P4SMAJ58A | // | SMAJ58A
TVS | SMAJ60A | SMA | 1 | 60 | 66.7 | 73.7 | 1 | 400 | 96.8 | 4.1 | SMAJ60A | // | SMAJ60A | SMAJ60A | P4SMAJ60A | // | SMAJ60A
TVS | *SMAJ64A | SMA | 1 | 64 | 71.1 | 78.6 | 1 | 400 | 103 | 3.9 | SMAJ64A | // | SMAJ64A | SMAJ64A | P4SMAJ64A | // | SMAJ64A
TVS | SMAJ70A | SMA | 1 | 70 | 77.8 | 86 | 1 | 400 | 113 | 3.6 | SMAJ70A | // | SMAJ70A | SMAJ70A | P4SMAJ70A | // | SMAJ70A
TVS | SMAJ75A | SMA | 1 | 75 | 83.3 | 92.1 | 1 | 400 | 121 | 3.3 | SMAJ75A | // | SMAJ75A | SMAJ75A | P4SMAJ75A | // | SMAJ75A
TVS | SMAJ78A | SMA | 1 | 78 | 86.7 | 95.8 | 1 | 400 | 126 | 3.2 | SMAJ78A | // | SMAJ78A | SMAJ78A | P4SMAJ78A | // | SMAJ78A
TVS | SMAJ85A | SMA | 1 | 85 | 94.4 | 104 | 1 | 400 | 137 | 2.9 | SMAJ85A | // | SMAJ85A | SMAJ85A | P4SMAJ85A | // | SMAJ85A
TVS | SMAJ90A | SMA | 1 | 90 | 100 | 111 | 1 | 400 | 146 | 2.8 | SMAJ90A | // | SMAJ90A | SMAJ90A | P4SMAJ90A | // | SMAJ90A
TVS | SMAJ100A | SMA | 1 | 100 | 111 | 123 | 1 | 400 | 162 | 2.5 | SMAJ100A | // | SMAJ100A | SMAJ100A | P4SMAJ100A | // | SMAJ100A
TVS | SMAJ110A | SMA | 1 | 110 | 122 | 135 | 1 | 400 | 177 | 2.3 | SMAJ110A | // | SMAJ110A | SMAJ110A | P4SMAJ110A | // | SMAJ110A
TVS | SMAJ120A | SMA | 1 | 120 | 133 | 147 | 1 | 400 | 193 | 2.1 | SMAJ120A | // | SMAJ120A | SMAJ120A | P4SMAJ120A | // | SMAJ120A
TVS | SMAJ130A | SMA | 1 | 130 | 144 | 159 | 1 | 400 | 209 | 1.9 | SMAJ130A | // | SMAJ130A | SMAJ130A | P4SMAJ130A | // | SMAJ130A
TVS | *SMAJ150A | SMA | 1 | 150 | 167 | 185 | 1 | 400 | 243 | 1.7 | SMAJ150A | // | SMAJ150A | SMAJ150A | P4SMAJ150A | // | SMAJ150A
TVS | SMAJ160A | SMA | 1 | 160 | 178 | 197 | 1 | 400 | 259 | 1.6 | SMAJ160A | // | SMAJ160A | SMAJ160A | P4SMAJ160A | // | SMAJ160A
TVS | *SMAJ170A | SMA | 1 | 170 | 189 | 209 | 1 | 400 | 275 | 1.5 | SMAJ170A | // | SMAJ170A | SMAJ170A | P4SMAJ170A | // | SMAJ170A
TVS | SMAJ180A | SMA | 1 | 180 | 201 | 222 | 1 | 400 | 292 | 1.4 | SMAJ180A | // | SMAJ180A | // | P4SMAJ180A | // | SMAJ180A
TVS | *SMAJ200A | SMA | 1 | 200 | 224 | 247 | 1 | 400 | 324 | 1.3 | SMAJ200A | // | *SMAJ200A | // | P4SMAJ200A | // | SMAJ200A
TVS | SMAJ220A | SMA | 1 | 220 | 246 | 272 | 1 | 400 | 356 | 1.1 | SMAJ220A | // | SMAJ220A | // | P4SMAJ220A | // | SMAJ220A
TVS | SMAJ250A | SMA | 1 | 250 | 279 | 309 | 1 | 400 | 405 | 1 | SMAJ250A | // | SMAJ250A | // | // | // | SMAJ250A
TVS | SMAJ300A | SMA | 1 | 300 | 335 | 371 | 1 | 400 | 486 | 0.8 | SMAJ300A | // | SMAJ300A | // | // | // | SMAJ300A
TVS | SMAJ350A | SMA | 1 | 350 | 391 | 432 | 1 | 400 | 567 | 0.7 | SMAJ350A | // | SMAJ350A | // | // | // | SMAJ350A
TVS | SMAJ400A | SMA | 1 | 400 | 447 | 494 | 1 | 400 | 648 | 0.6 | SMAJ400A | // | SMAJ400A | // | // | // | SMAJ400A
TVS | *SMAJ440A | SMA | 1 | 440 | 492 | 543 | 1 | 400 | 713 | 0.6 | SMAJ440A | // | SMAJ440A | // | // | // | SMAJ440A
TVS | SMAJ5.0CA | SMA | 120 | 5 | 6.4 | 7 | 10 | 400 | 9.2 | 43.5 | SMAJ5.0CA | // | SMAJ5.0CA | SMAJ5.0CA | P4SMAJ5.0CA | // | SMAJ5.0CA
TVS | *SMAJ6.0CA | SMA | 120 | 6 | 6.67 | 7.37 | 10 | 400 | 10.3 | 38.8 | SMAJ6.0CA | // | SMAJ6.0CA | SMAJ6.0CA | P4SMAJ6.0CA | // | SMAJ6.0CA
TVS | *SMAJ6.5CA | SMA | 80 | 6.5 | 7.22 | 7.98 | 10 | 400 | 11.2 | 35.7 | SMAJ6.5CA | // | SMAJ6.5CA | SMAJ6.5CA | P4SMAJ6.5CA | // | SMAJ6.5CA
TVS | SMAJ7.0CA | SMA | 50 | 7 | 7.78 | 8.6 | 10 | 400 | 12 | 33.3 | SMAJ7.0CA | // | SMAJ7.0CA | SMAJ7.0CA | P4SMAJ7.0CA | // | SMAJ7.0CA
TVS | SMAJ7.5CA | SMA | 50 | 7.5 | 8.33 | 9.21 | 1 | 400 | 12.9 | 31 | SMAJ7.5CA | // | SMAJ7.5CA | SMAJ7.5CA | P4SMAJ7.5CA | // | SMAJ7.5CA
TVS | SMAJ8.0CA | SMA | 20 | 8 | 8.89 | 9.83 | 1 | 400 | 13.6 | 29.4 | SMAJ8.0CA | // | SMAJ8.0CA | SMAJ8.0CA | P4SMAJ8.0CA | // | SMAJ8.0CA
TVS | SMAJ8.5CA | SMA | 10 | 8.5 | 9.44 | 10.4 | 1 | 400 | 14.4 | 27.8 | SMAJ8.5CA | // | SMAJ8.5CA | SMAJ8.5CA | P4SMAJ8.5CA | // | SMAJ8.5CA
TVS | SMAJ9.0CA | SMA | 5 | 9 | 10 | 11.1 | 1 | 400 | 15.4 | 26 | SMAJ9.0CA | // | SMAJ9.0CA | SMAJ9.0CA | P4SMAJ9.0CA | // | SMAJ9.0CA
TVS | SMAJ10CA | SMA | 2 | 10 | 11.1 | 12.3 | 1 | 400 | 17 | 23.5 | SMAJ10CA | // | SMAJ10CA | SMAJ10CA | P4SMAJ10CA | // | SMAJ10CA
TVS | SMAJ11CA | SMA | 1 | 11 | 12.2 | 13.5 | 1 | 400 | 18.2 | 22 | SMAJ11CA | // | SMAJ11CA | SMAJ11CA | P4SMAJ11CA | // | SMAJ11CA
TVS | *SMAJ12CA | SMA | 1 | 12 | 13.3 | 14.7 | 1 | 400 | 19.9 | 20.1 | SMAJ12CA | // | SMAJ12CA | SMAJ12CA | P4SMAJ12CA | // | SMAJ12CA
TVS | SMAJ13CA | SMA | 1 | 13 | 14.4 | 15.9 | 1 | 400 | 21.5 | 18.6 | SMAJ13CA | // | SMAJ13CA | SMAJ13CA | P4SMAJ13CA | // | SMAJ13CA
TVS | SMAJ14CA | SMA | 1 | 14 | 15.6 | 17.2 | 1 | 400 | 23.2 | 17.3 | SMAJ14CA | // | SMAJ14CA | SMAJ14CA | P4SMAJ14CA | // | SMAJ14CA
TVS | SMAJ15CA | SMA | 1 | 15 | 16.7 | 18.5 | 1 | 400 | 24.4 | 16.4 | SMAJ15CA | // | SMAJ15CA | SMAJ15CA | P4SMAJ15CA | // | SMAJ15CA
TVS | SMAJ16CA | SMA | 1 | 16 | 17.8 | 19.7 | 1 | 400 | 26 | 15.4 | SMAJ16CA | // | SMAJ16CA | SMAJ16CA | P4SMAJ16CA | // | SMAJ16CA
TVS | SMAJ17CA | SMA | 1 | 17 | 18.9 | 20.9 | 1 | 400 | 27.6 | 14.5 | SMAJ17CA | // | SMAJ17CA | SMAJ17CA | P4SMAJ17CA | // | SMAJ17CA
TVS | SMAJ18CA | SMA | 1 | 18 | 20 | 22.1 | 1 | 400 | 29.2 | 13.7 | SMAJ18CA | // | SMAJ18CA | SMAJ18CA | P4SMAJ18CA | // | SMAJ18CA
TVS | SMAJ20CA | SMA | 1 | 20 | 22.2 | 24.5 | 1 | 400 | 32.4 | 12.4 | SMAJ20CA | // | SMAJ20CA | SMAJ20CA | P4SMAJ20CA | // | SMAJ20CA
TVS | *SMAJ22CA | SMA | 1 | 22 | 24.4 | 26.9 | 1 | 400 | 35.5 | 11.3 | SMAJ22CA | // | SMAJ22CA | SMAJ22CA | P4SMAJ22CA | // | SMAJ22CA
TVS | SMAJ24CA | SMA | 1 | 24 | 26.7 | 29.5 | 1 | 400 | 38.9 | 10.3 | SMAJ24CA | // | SMAJ24CA | SMAJ24CA | P4SMAJ24CA | // | SMAJ24CA
TVS | *SMAJ26CA | SMA | 1 | 26 | 28.9 | 31.9 | 1 | 400 | 42.1 | 9.5 | SMAJ26CA | // | SMAJ26CA | SMAJ26CA | P4SMAJ26CA | // | SMAJ26CA
TVS | *SMAJ28CA | SMA | 1 | 28 | 31.1 | 34.4 | 1 | 400 | 45.4 | 8.8 | SMAJ28CA | // | SMAJ28CA | SMAJ28CA | P4SMAJ28CA | // | SMAJ28CA
TVS | SMAJ30CA | SMA | 1 | 30 | 33.3 | 36.8 | 1 | 400 | 48.4 | 8.3 | SMAJ30CA | // | SMAJ30CA | SMAJ30CA | P4SMAJ30CA | // | SMAJ30CA
TVS | SMAJ33CA | SMA | 1 | 33 | 36.7 | 40.6 | 1 | 400 | 53.3 | 7.5 | SMAJ33CA | // | SMAJ33CA | SMAJ33CA | P4SMAJ33CA | // | SMAJ33CA
TVS | SMAJ36CA | SMA | 1 | 36 | 40 | 44.2 | 1 | 400 | 58.1 | 6.9 | SMAJ36CA | // | SMAJ36CA | SMAJ36CA | P4SMAJ36CA | // | SMAJ36CA
TVS | *SMAJ40CA | SMA | 1 | 40 | 44.4 | 49.1 | 1 | 400 | 64.5 | 6.2 | SMAJ40CA | // | SMAJ40CA | SMAJ40CA | P4SMAJ40CA | // | SMAJ40CA
TVS | SMAJ43CA | SMA | 1 | 43 | 47.8 | 52.8 | 1 | 400 | 69.4 | 5.8 | SMAJ43CA | // | SMAJ43CA | SMAJ43CA | P4SMAJ43CA | // | SMAJ43CA
TVS | SMAJ45CA | SMA | 1 | 45 | 50 | 55.3 | 1 | 400 | 72.7 | 5.5 | SMAJ45CA | // | SMAJ45CA | SMAJ45CA | P4SMAJ45CA | // | SMAJ45CA
TVS | *SMAJ48CA | SMA | 1 | 48 | 53.3 | 58.9 | 1 | 400 | 77.4 | 5.2 | SMAJ48CA | // | SMAJ48CA | SMAJ48CA | P4SMAJ48CA | // | SMAJ48CA
TVS | SMAJ51CA | SMA | 1 | 51 | 56.7 | 62.7 | 1 | 400 | 82.4 | 4.9 | SMAJ51CA | // | SMAJ51CA | SMAJ51CA | P4SMAJ51CA | // | SMAJ51CA
TVS | SMAJ54CA | SMA | 1 | 54 | 60 | 66.3 | 1 | 400 | 87.1 | 4.6 | SMAJ54CA | // | SMAJ54CA | SMAJ54CA | P4SMAJ54CA | // | SMAJ54CA
TVS | SMAJ58CA | SMA | 1 | 58 | 64.4 | 71.2 | 1 | 400 | 93.6 | 4.3 | SMAJ58CA | // | SMAJ58CA | SMAJ58CA | P4SMAJ58CA | // | SMAJ58CA
TVS | *SMAJ60CA | SMA | 1 | 60 | 66.7 | 73.7 | 1 | 400 | 96.8 | 4.1 | SMAJ60CA | // | SMAJ60CA | SMAJ60CA | P4SMAJ60CA | // | SMAJ60CA
TVS | *SMAJ64CA | SMA | 1 | 64 | 71.1 | 78.6 | 1 | 400 | 103 | 3.9 | SMAJ64CA | // | SMAJ64CA | SMAJ64CA | P4SMAJ64CA | // | SMAJ64CA
TVS | SMAJ70CA | SMA | 1 | 70 | 77.8 | 86 | 1 | 400 | 113 | 3.6 | SMAJ70CA | // | SMAJ70CA | SMAJ70CA | P4SMAJ70CA | // | SMAJ70CA
TVS | SMAJ75CA | SMA | 1 | 75 | 83.3 | 92.1 | 1 | 400 | 121 | 3.3 | SMAJ75CA | // | SMAJ75CA | SMAJ75CA | P4SMAJ75CA | // | SMAJ75CA
TVS | SMAJ78CA | SMA | 1 | 78 | 86.7 | 95.8 | 1 | 400 | 126 | 3.2 | SMAJ78CA | // | SMAJ78CA | SMAJ78CA | P4SMAJ78CA | // | SMAJ78CA
TVS | SMAJ85CA | SMA | 1 | 85 | 94.4 | 104 | 1 | 400 | 137 | 2.9 | SMAJ85CA | // | SMAJ85CA | SMAJ85CA | P4SMAJ85CA | // | SMAJ85CA
TVS | SMAJ90CA | SMA | 1 | 90 | 100 | 111 | 1 | 400 | 146 | 2.8 | SMAJ90CA | // | SMAJ90CA | SMAJ90CA | P4SMAJ90CA | // | SMAJ90CA
TVS | SMAJ100CA | SMA | 1 | 100 | 111 | 123 | 1 | 400 | 162 | 2.5 | SMAJ100CA | // | SMAJ100CA | SMAJ100CA | P4SMAJ100CA | // | SMAJ100CA
TVS | SMAJ110CA | SMA | 1 | 110 | 122 | 135 | 1 | 400 | 177 | 2.3 | SMAJ110CA | // | SMAJ110CA | SMAJ110CA | P4SMAJ110CA | // | SMAJ110CA
TVS | SMAJ120CA | SMA | 1 | 120 | 133 | 147 | 1 | 400 | 193 | 2.1 | SMAJ120CA | // | SMAJ120CA | SMAJ120CA | P4SMAJ120CA | // | SMAJ120CA
TVS | SMAJ130CA | SMA | 1 | 130 | 144 | 159 | 1 | 400 | 209 | 1.9 | SMAJ130CA | // | SMAJ130CA | SMAJ130CA | P4SMAJ130CA | // | SMAJ130CA
TVS | SMAJ150CA | SMA | 1 | 150 | 167 | 185 | 1 | 400 | 243 | 1.7 | SMAJ150CA | // | SMAJ150CA | SMAJ150CA | P4SMAJ150CA | // | SMAJ150CA
TVS | SMAJ160CA | SMA | 1 | 160 | 178 | 197 | 1 | 400 | 259 | 1.6 | SMAJ160CA | // | SMAJ160CA | SMAJ160CA | P4SMAJ160CA | // | SMAJ160CA
TVS | *SMAJ170CA | SMA | 1 | 170 | 189 | 209 | 1 | 400 | 275 | 1.5 | SMAJ170CA | // | SMAJ170CA | SMAJ170CA | P4SMAJ170CA | // | SMAJ170CA
TVS | SMAJ180CA | SMA | 1 | 180 | 201 | 222 | 1 | 400 | 292 | 1.4 | SMAJ180CA | // | SMAJ180CA | // | P4SMAJ180CA | // | SMAJ180CA
TVS | SMAJ200CA | SMA | 1 | 200 | 224 | 247 | 1 | 400 | 324 | 1.3 | SMAJ200CA | // | SMAJ200CA | // | P4SMAJ200CA | // | SMAJ200CA
TVS | SMAJ220CA | SMA | 1 | 220 | 246 | 272 | 1 | 400 | 356 | 1.1 | SMAJ220CA | // | SMAJ220CA | // | P4SMAJ220CA | // | SMAJ220CA
TVS | SMAJ250CA | SMA | 1 | 250 | 279 | 309 | 1 | 400 | 405 | 1 | SMAJ250CA | // | SMAJ250CA | // | // | // | SMAJ250CA
TVS | *SMAJ300CA | SMA | 1 | 300 | 335 | 371 | 1 | 400 | 486 | 0.8 | SMAJ300CA | // | SMAJ300CA | // | // | // | SMAJ300CA
TVS | SMAJ350CA | SMA | 1 | 350 | 391 | 432 | 1 | 400 | 567 | 0.7 | SMAJ350CA | // | SMAJ350CA | // | // | // | SMAJ350CA
TVS | *SMAJ400CA | SMA | 1 | 400 | 447 | 494 | 1 | 400 | 648 | 0.6 | SMAJ400CA | // | SMAJ400CA | // | // | // | SMAJ400CA
TVS | *SMAJ440CA | SMA | 1 | 440 | 492 | 543 | 1 | 400 | 713 | 0.6 | SMAJ440CA | // | SMAJ440CA | // | // | // | SMAJ440CA
TVS | 6AJ5.0A | SMA | 120 | 5 | 6.4 | 7 | 10 | 600 | 9.2 | 65.2 | SMA6J5.0A | SMA6J5.0A | SMA6J5.0A | // | P6AFC5.0A | // | //
TVS | 6AJ6.0A | SMA | 120 | 6 | 6.67 | 7.37 | 10 | 600 | 10.3 | 58.3 | SMA6J6.0A | SMA6J6.0A | SMA6J6.0A | // | P6AFC6.0A | // | //
TVS | 6AJ6.5A | SMA | 120 | 6.5 | 7.22 | 7.98 | 10 | 600 | 11.2 | 53.6 | SMA6J6.5A | SMA6J6.5A | SMA6J6.5A | // | P6AFC6.5A | // | //
TVS | 6AJ7.0A | SMA | 50 | 7 | 7.78 | 8.6 | 10 | 600 | 12 | 50 | SMA6J7.0A | SMA6J7.0A | SMA6J7.0A | // | P6AFC7.0A | // | //
TVS | 6AJ7.5A | SMA | 50 | 7.5 | 8.33 | 9.21 | 1 | 600 | 12.9 | 46.5 | SMA6J7.5A | SMA6J7.5A | SMA6J7.5A | // | P6AFC7.5A | // | //
TVS | 6AJ8.0A | SMA | 20 | 8 | 8.89 | 9.83 | 1 | 600 | 13.6 | 44.1 | SMA6J8.0A | SMA6J8.0A | SMA6J8.0A | // | P6AFC8.0A | // | //
TVS | 6AJ8.5A | SMA | 10 | 8.5 | 9.44 | 10.4 | 1 | 600 | 14.4 | 41.7 | SMA6J8.5A | SMA6J8.5A | SMA6J8.5A | // | P6AFC8.5A | // | //
TVS | 6AJ9.0A | SMA | 5 | 9 | 10 | 11.1 | 1 | 600 | 15.4 | 39 | SMA6J9.0A | SMA6J9.0A | SMA6J9.0A | // | P6AFC9.0A | // | //
TVS | 6AJ10A | SMA | 2 | 10 | 11.1 | 12.3 | 1 | 600 | 17 | 35.3 | SMA6J10A | SMA6J10A | SMA6J10A | SMA6J10A | P6AFC10A | // | //
TVS | 6AJ11A | SMA | 1 | 11 | 12.2 | 13.5 | 1 | 600 | 18.2 | 33 | SMA6J11A | SMA6J11A | SMA6J11A | SMA6J11A | P6AFC11A | // | //
TVS | 6AJ12A | SMA | 1 | 12 | 13.3 | 14.7 | 1 | 600 | 19.9 | 30.2 | SMA6J12A | SMA6J12A | SMA6J12A | SMA6J12A | P6AFC12A | // | //
TVS | 6AJ13A | SMA | 1 | 13 | 14.4 | 15.9 | 1 | 600 | 21.5 | 27.9 | SMA6J13A | SMA6J13A | SMA6J13A | SMA6J13A | P6AFC13A | // | //
TVS | 6AJ14A | SMA | 1 | 14 | 15.6 | 17.2 | 1 | 600 | 23.2 | 25.9 | SMA6J14A | SMA6J14A | SMA6J14A | SMA6J14A | P6AFC14A | // | //
TVS | *6AJ15A | SMA | 1 | 15 | 16.7 | 18.5 | 1 | 600 | 24.4 | 24.6 | SMA6J15A | SMA6J15A | SMA6J15A | SMA6J15A | P6AFC15A | // | //
TVS | 6AJ16A | SMA | 1 | 16 | 17.8 | 19.7 | 1 | 600 | 26 | 23.1 | SMA6J16A | SMA6J16A | SMA6J16A | SMA6J16A | P6AFC16A | // | //
TVS | 6AJ17A | SMA | 1 | 17 | 18.9 | 20.9 | 1 | 600 | 27.6 | 21.8 | SMA6J17A | SMA6J17A | SMA6J17A | SMA6J17A | P6AFC17A | // | //
TVS | 6AJ18A | SMA | 1 | 18 | 20 | 22.1 | 1 | 600 | 29.2 | 20.6 | SMA6J18A | SMA6J18A | SMA6J18A | SMA6J18A | P6AFC18A | // | //
TVS | 6AJ20A | SMA | 1 | 20 | 22.2 | 24.5 | 1 | 600 | 32.4 | 18.6 | SMA6J20A | SMA6J20A | SMA6J20A | SMA6J20A | P6AFC20A | // | //
TVS | 6AJ22A | SMA | 1 | 22 | 24.4 | 26.9 | 1 | 600 | 35.5 | 16.9 | SMA6J22A | SMA6J22A | SMA6J22A | SMA6J22A | P6AFC22A | // | //
TVS | 6AJ24A | SMA | 1 | 24 | 26.7 | 29.5 | 1 | 600 | 38.9 | 15.4 | SMA6J24A | SMA6J24A | SMA6J24A | SMA6J24A | P6AFC24A | // | //
TVS | 6AJ26A | SMA | 1 | 26 | 28.9 | 31.9 | 1 | 600 | 42.1 | 14.3 | SMA6J26A | SMA6J26A | SMA6J26A | SMA6J26A | P6AFC26A | // | //
TVS | 6AJ28A | SMA | 1 | 28 | 31.1 | 34.4 | 1 | 600 | 45.4 | 13.2 | SMA6J28A | SMA6J28A | SMA6J28A | SMA6J28A | P6AFC28A | // | //
TVS | 6AJ30A | SMA | 1 | 30 | 33.3 | 36.8 | 1 | 600 | 48.4 | 12.4 | SMA6J30A | // | SMA6J30A | SMA6J30A | P6AFC30A | // | //
TVS | 6AJ33A | SMA | 1 | 33 | 36.7 | 40.6 | 1 | 600 | 53.3 | 11.3 | SMA6J33A | // | SMA6J33A | // | P6AFC33A | // | //
TVS | 6AJ36A | SMA | 1 | 36 | 40 | 44.2 | 1 | 600 | 58.1 | 10.4 | SMA6J36A | // | SMA6J36A | // | P6AFC36A | // | //
TVS | 6AJ40A | SMA | 1 | 40 | 44.4 | 49.1 | 1 | 600 | 64.5 | 9.3 | SMA6J40A | // | SMA6J40A | // | P6AFC40A | // | //
TVS | 6AJ43A | SMA | 1 | 43 | 47.8 | 52.8 | 1 | 600 | 69.4 | 8.7 | SMA6J43A | // | SMA6J43A | // | P6AFC43A | // | //
TVS | 6AJ45A | SMA | 1 | 45 | 50 | 55.3 | 1 | 600 | 72.7 | 8.3 | SMA6J45A | // | SMA6J45A | // | P6AFC45A | // | //
TVS | 6AJ48A | SMA | 1 | 48 | 53.3 | 58.9 | 1 | 600 | 77.4 | 7.8 | SMA6J48A | // | SMA6J48A | // | P6AFC48A | // | //
TVS | 6AJ51A | SMA | 1 | 51 | 56.7 | 62.7 | 1 | 600 | 82.4 | 7.3 | SMA6J51A | // | SMA6J51A | // | P6AFC51A | // | //
TVS | 6AJ54A | SMA | 1 | 54 | 60 | 66.3 | 1 | 600 | 87.1 | 6.9 | SMA6J54A | // | SMA6J54A | // | P6AFC54A | // | //
TVS | 6AJ58A | SMA | 1 | 58 | 64.4 | 71.2 | 1 | 600 | 93.6 | 6.4 | SMA6J58A | // | SMA6J58A | // | P6AFC58A | // | //
TVS | 6AJ60A | SMA | 1 | 60 | 66.7 | 73.7 | 1 | 600 | 96.8 | 6.2 | SMA6J60A | // | SMA6J60A | // | P6AFC60A | // | //
TVS | 6AJ64A | SMA | 1 | 64 | 71.1 | 78.6 | 1 | 600 | 103 | 5.8 | SMA6J64A | // | SMA6J64A | // | P6AFC64A | // | //
TVS | 6AJ70A | SMA | 1 | 70 | 77.8 | 86 | 1 | 600 | 113 | 5.3 | SMA6J70A | // | SMA6J70A | // | P6AFC70A | // | //
TVS | 6AJ75A | SMA | 1 | 75 | 83.3 | 92.1 | 1 | 600 | 121 | 5 | SMA6J75A | // | SMA6J75A | // | P6AFC75A | // | //
TVS | 6AJ78A | SMA | 1 | 78 | 86.7 | 95.8 | 1 | 600 | 126 | 4.8 | SMA6J78A | // | SMA6J78A | // | P6AFC78A | // | //
TVS | 6AJ85A | SMA | 1 | 85 | 94.4 | 104 | 1 | 600 | 137 | 4.4 | SMA6J85A | // | SMA6J85A | // | P6AFC85A | // | //
TVS | 6AJ100A | SMA | 1 | 100 | 111 | 123 | 1 | 600 | 162 | 3.7 | SMA6J100A | // | SMA6J100A | // | P6AFC100A | // | //
TVS | 6AJ110A | SMA | 1 | 110 | 122 | 135 | 1 | 600 | 177 | 3.4 | SMA6J110A | // | SMA6J110A | // | P6AFC110A | // | //
TVS | 6AJ120A | SMA | 1 | 120 | 133 | 147 | 1 | 600 | 193 | 3.1 | SMA6J120A | // | SMA6J120A | // | P6AFC120A | // | //
TVS | 6AJ200A | SMA | 1 | 220 | 246 | 272 | 1 | 600 | 356 | 1.7 | // | // | // | // | P6AFC200A | // | //
TVS | *6AJ5.0CA | SMA | 120 | 5 | 6.4 | 7 | 10 | 600 | 9.2 | 65.2 | SMA6J5.0CA | // | SMA6J5.0CA | // | // | // | //
TVS | 6AJ6.0CA | SMA | 120 | 6 | 6.67 | 7.37 | 10 | 600 | 10.3 | 58.3 | SMA6J6.0CA | // | SMA6J6.0CA | // | // | // | //
TVS | 6AJ6.5CA | SMA | 120 | 6.5 | 7.22 | 7.98 | 10 | 600 | 11.2 | 53.6 | SMA6J6.5CA | // | SMA6J6.5CA | // | // | // | //
TVS | 6AJ7.0CA | SMA | 50 | 7 | 7.78 | 8.6 | 10 | 600 | 12 | 50 | SMA6J7.0CA | // | SMA6J7.0CA | // | // | // | //
TVS | 6AJ7.5CA | SMA | 50 | 7.5 | 8.33 | 9.21 | 1 | 600 | 12.9 | 46.5 | SMA6J7.5CA | // | SMA6J7.5CA | // | // | // | //
TVS | 6AJ8.0CA | SMA | 20 | 8 | 8.89 | 9.83 | 1 | 600 | 13.6 | 44.1 | SMA6J8.0CA | // | SMA6J8.0CA | // | // | // | //
TVS | 6AJ8.5CA | SMA | 10 | 8.5 | 9.44 | 10.4 | 1 | 600 | 14.4 | 41.7 | SMA6J8.5CA | // | SMA6J8.5CA | // | // | // | //
TVS | 6AJ9.0CA | SMA | 5 | 9 | 10 | 11.1 | 1 | 600 | 15.4 | 39 | SMA6J9.0CA | // | SMA6J9.0CA | // | // | // | //
TVS | 6AJ10CA | SMA | 2 | 10 | 11.1 | 12.3 | 1 | 600 | 17 | 35.3 | SMA6J10CA | // | SMA6J10CA | // | // | // | //
TVS | 6AJ11CA | SMA | 1 | 11 | 12.2 | 13.5 | 1 | 600 | 18.2 | 33 | SMA6J11CA | // | SMA6J11CA | // | // | // | //
TVS | 6AJ12CA | SMA | 1 | 12 | 13.3 | 14.7 | 1 | 600 | 19.9 | 30.2 | SMA6J12CA | // | SMA6J12CA | // | // | // | //
TVS | 6AJ13CA | SMA | 1 | 13 | 14.4 | 15.9 | 1 | 600 | 21.5 | 27.9 | SMA6J13CA | // | SMA6J13CA | // | // | // | //
TVS | 6AJ14CA | SMA | 1 | 14 | 15.6 | 17.2 | 1 | 600 | 23.2 | 25.9 | SMA6J14CA | // | SMA6J14CA | // | // | // | //
TVS | *6AJ15CA | SMA | 1 | 15 | 16.7 | 18.5 | 1 | 600 | 24.4 | 24.6 | SMA6J15CA | // | SMA6J15CA | // | // | // | //
TVS | 6AJ16CA | SMA | 1 | 16 | 17.8 | 19.7 | 1 | 600 | 26 | 23.1 | SMA6J16CA | // | SMA6J16CA | // | // | // | //
TVS | 6AJ17CA | SMA | 1 | 17 | 18.9 | 20.9 | 1 | 600 | 27.6 | 21.8 | SMA6J17CA | // | SMA6J17CA | // | // | // | //
TVS | *6AJ18CA | SMA | 1 | 18 | 20 | 22.1 | 1 | 600 | 29.2 | 20.6 | SMA6J18CA | // | SMA6J18CA | // | // | // | //
TVS | 6AJ20CA | SMA | 1 | 20 | 22.2 | 24.5 | 1 | 600 | 32.4 | 18.6 | SMA6J20CA | // | SMA6J20CA | // | // | // | //
TVS | 6AJ22CA | SMA | 1 | 22 | 24.4 | 26.9 | 1 | 600 | 35.5 | 16.9 | SMA6J22CA | // | SMA6J22CA | // | // | // | //
TVS | 6AJ24CA | SMA | 1 | 24 | 26.7 | 29.5 | 1 | 600 | 38.9 | 15.4 | SMA6J24CA | // | SMA6J24CA | // | // | // | //
TVS | 6AJ26CA | SMA | 1 | 26 | 28.9 | 31.9 | 1 | 600 | 42.1 | 14.3 | SMA6J26CA | // | SMA6J26CA | // | // | // | //
TVS | 6AJ28CA | SMA | 1 | 28 | 31.1 | 34.4 | 1 | 600 | 45.4 | 13.2 | SMA6J28CA | // | SMA6J28CA | // | // | // | //
TVS | *6AJ30CA | SMA | 1 | 30 | 33.3 | 36.8 | 1 | 600 | 48.4 | 12.4 | SMA6J30CA | // | SMA6J30CA | // | // | // | //
TVS | *6AJ33CA | SMA | 1 | 33 | 36.7 | 40.6 | 1 | 600 | 53.3 | 11.3 | SMA6J33CA | // | SMA6J33CA | // | // | // | //
TVS | 6AJ36CA | SMA | 1 | 36 | 40 | 44.2 | 1 | 600 | 58.1 | 10.4 | SMA6J36CA | // | SMA6J36CA | // | // | // | //
TVS | 6AJ40CA | SMA | 1 | 40 | 44.4 | 49.1 | 1 | 600 | 64.5 | 9.3 | SMA6J40CA | // | SMA6J40CA | // | // | // | //
TVS | 6AJ43CA | SMA | 1 | 43 | 47.8 | 52.8 | 1 | 600 | 69.4 | 8.7 | SMA6J43CA | // | SMA6J43CA | // | // | // | //
TVS | 6AJ45CA | SMA | 1 | 45 | 50 | 55.3 | 1 | 600 | 72.7 | 8.3 | SMA6J45CA | // | SMA6J45CA | // | // | // | //
TVS | 6AJ48CA | SMA | 1 | 48 | 53.3 | 58.9 | 1 | 600 | 77.4 | 7.8 | SMA6J48CA | // | SMA6J48CA | // | // | // | //
TVS | 6AJ51CA | SMA | 1 | 51 | 56.7 | 62.7 | 1 | 600 | 82.4 | 7.3 | SMA6J51CA | // | SMA6J51CA | // | // | // | //
TVS | 6AJ54CA | SMA | 1 | 54 | 60 | 66.3 | 1 | 600 | 87.1 | 6.9 | SMA6J54CA | // | SMA6J54CA | // | // | // | //
TVS | 6AJ58CA | SMA | 1 | 58 | 64.4 | 71.2 | 1 | 600 | 93.6 | 6.4 | SMA6J58CA | // | SMA6J58CA | // | // | // | //
TVS | 6AJ60CA | SMA | 1 | 60 | 66.7 | 73.7 | 1 | 600 | 96.8 | 6.2 | SMA6J60CA | // | SMA6J60CA | // | // | // | //
TVS | 6AJ64CA | SMA | 1 | 64 | 71.1 | 78.6 | 1 | 600 | 103 | 5.8 | SMA6J64CA | // | SMA6J64CA | // | // | // | //
TVS | 6AJ70CA | SMA | 1 | 70 | 77.8 | 86 | 1 | 600 | 113 | 5.3 | SMA6J70CA | // | SMA6J70CA | // | // | // | //
TVS | 6AJ75CA | SMA | 1 | 75 | 83.3 | 92.1 | 1 | 600 | 121 | 5 | SMA6J75CA | // | SMA6J75CA | // | // | // | //
TVS | 6AJ78CA | SMA | 1 | 78 | 86.7 | 95.8 | 1 | 600 | 126 | 4.8 | SMA6J78CA | // | SMA6J78CA | // | // | // | //
TVS | 6AJ85CA | SMA | 1 | 85 | 94.4 | 104 | 1 | 600 | 137 | 4.4 | SMA6J85CA | // | SMA6J85CA | // | // | // | //
TVS | 6AJ100CA | SMA | 1 | 100 | 111 | 123 | 1 | 600 | 162 | 3.7 | // | // | // | // | // | // | //
TVS | 6AJ110CA | SMA | 1 | 110 | 122 | 135 | 1 | 600 | 177 | 3.4 | // | // | // | // | // | // | //
TVS | 6AJ120CA | SMA | 1 | 120 | 133 | 147 | 1 | 600 | 193 | 3.1 | // | // | // | // | // | // | //
TVS | *SMBJ3.3A | SMB | 100 | 3.3 | 4.1 | * | 1 | 600 | 7.3 | 82.5 | // | SMBJ3V3 | // | // | // | // | //
TVS | *SMBJ5.0A | SMB | 120 | 5 | 6.4 | 7 | 10 | 600 | 9.2 | 65.2 | SMBJ5.0A | // | SMBJ5.0A | SMBJ5.0A | P6SMBJ5.0A | // | SMBJ5.0A
TVS | SMBJ6.0A | SMB | 120 | 6 | 6.67 | 7.37 | 10 | 600 | 10.3 | 58.3 | SMBJ6.0A | // | SMBJ6.0A | SMBJ6.0A | P6SMBJ6.0A | // | SMBJ6.0A
TVS | SMBJ6.5A | SMB | 120 | 6.5 | 7.22 | 7.98 | 10 | 600 | 11.2 | 53.6 | SMBJ6.5A | // | SMBJ6.5A | SMBJ6.5A | P6SMBJ6.5A | // | SMBJ6.5A
TVS | *SMBJ7.0A | SMB | 50 | 7 | 7.78 | 8.6 | 10 | 600 | 12 | 50 | SMBJ7.0A | // | SMBJ7.0A | SMBJ7.0A | P6SMBJ7.0A | // | SMBJ7.0A
TVS | SMBJ7.5A | SMB | 50 | 7.5 | 8.33 | 9.21 | 1 | 600 | 12.9 | 46.5 | SMBJ7.5A | // | SMBJ7.5A | SMBJ7.5A | P6SMBJ7.5A | // | SMBJ7.5A
TVS | SMBJ8.0A | SMB | 20 | 8 | 8.89 | 9.83 | 1 | 600 | 13.6 | 44.1 | SMBJ8.0A | // | SMBJ8.0A | SMBJ8.0A | P6SMBJ8.0A | // | SMBJ8.0A
TVS | SMBJ8.5A | SMB | 10 | 8.5 | 9.44 | 10.4 | 1 | 600 | 14.4 | 41.7 | SMBJ8.5A | // | SMBJ8.5A | SMBJ8.5A | P6SMBJ8.5A | // | SMBJ8.5A
TVS | SMBJ9.0A | SMB | 5 | 9 | 10 | 11.1 | 1 | 600 | 15.4 | 39 | SMBJ9.0A | // | SMBJ9.0A | SMBJ9.0A | P6SMBJ9.0A | // | SMBJ9.0A
TVS | SMBJ10A | SMB | 2 | 10 | 11.1 | 12.3 | 1 | 600 | 17 | 35.3 | SMBJ10A | // | SMBJ10A | SMBJ10A | P6SMBJ10A | // | SMBJ10A
TVS | SMBJ11A | SMB | 1 | 11 | 12.2 | 13.5 | 1 | 600 | 18.2 | 33 | SMBJ11A | // | SMBJ11A | SMBJ11A | P6SMBJ11A | // | SMBJ11A
TVS | SMBJ12A | SMB | 1 | 12 | 13.3 | 14.7 | 1 | 600 | 19.9 | 30.2 | SMBJ12A | // | SMBJ12A | SMBJ12A | P6SMBJ12A | // | SMBJ12A
TVS | *SMBJ13A | SMB | 1 | 13 | 14.4 | 15.9 | 1 | 600 | 21.5 | 27.9 | SMBJ13A | // | SMBJ13A | SMBJ13A | P6SMBJ13A | // | SMBJ13A
TVS | SMBJ14A | SMB | 1 | 14 | 15.6 | 17.2 | 1 | 600 | 23.2 | 25.9 | SMBJ14A | // | SMBJ14A | SMBJ14A | P6SMBJ14A | // | SMBJ14A
TVS | *SMBJ15A | SMB | 1 | 15 | 16.7 | 18.5 | 1 | 600 | 24.4 | 24.6 | SMBJ15A | // | SMBJ15A | SMBJ15A | P6SMBJ15A | // | SMBJ15A
TVS | SMBJ16A | SMB | 1 | 16 | 17.8 | 19.7 | 1 | 600 | 26 | 23.1 | SMBJ16A | // | SMBJ16A | SMBJ16A | P6SMBJ16A | // | SMBJ16A
TVS | SMBJ17A | SMB | 1 | 17 | 18.9 | 20.9 | 1 | 600 | 27.6 | 21.8 | SMBJ17A | // | SMBJ17A | SMBJ17A | P6SMBJ17A | // | SMBJ17A
TVS | SMBJ18A | SMB | 1 | 18 | 20 | 22.1 | 1 | 600 | 29.2 | 20.6 | SMBJ18A | // | SMBJ18A | SMBJ18A | P6SMBJ18A | // | SMBJ18A
TVS | SMBJ20A | SMB | 1 | 20 | 22.2 | 24.5 | 1 | 600 | 32.4 | 18.6 | SMBJ20A | // | SMBJ20A | SMBJ20A | P6SMBJ20A | // | SMBJ20A
TVS | SMBJ22A | SMB | 1 | 22 | 24.4 | 26.9 | 1 | 600 | 35.5 | 16.9 | SMBJ22A | // | SMBJ22A | SMBJ22A | P6SMBJ22A | // | SMBJ22A
TVS | SMBJ24A | SMB | 1 | 24 | 26.7 | 29.5 | 1 | 600 | 38.9 | 15.4 | SMBJ24A | // | SMBJ24A | SMBJ24A | P6SMBJ24A | // | SMBJ24A
TVS | SMBJ26A | SMB | 1 | 26 | 28.9 | 31.9 | 1 | 600 | 42.1 | 14.3 | SMBJ26A | // | SMBJ26A | SMBJ26A | P6SMBJ26A | // | SMBJ26A
TVS | *SMBJ28A | SMB | 1 | 28 | 31.1 | 34.4 | 1 | 600 | 45.4 | 13.2 | SMBJ28A | // | SMBJ28A | SMBJ28A | P6SMBJ28A | // | SMBJ28A
TVS | SMBJ30A | SMB | 1 | 30 | 33.3 | 36.8 | 1 | 600 | 48.4 | 12.4 | SMBJ30A | // | SMBJ30A | SMBJ30A | P6SMBJ30A | // | SMBJ30A
TVS | *SMBJ33A | SMB | 1 | 33 | 36.7 | 40.6 | 1 | 600 | 53.3 | 11.3 | SMBJ33A | // | SMBJ33A | SMBJ33A | P6SMBJ33A | // | SMBJ33A
TVS | *SMBJ36A | SMB | 1 | 36 | 40 | 44.2 | 1 | 600 | 58.1 | 10.4 | SMBJ36A | // | SMBJ36A | SMBJ36A | P6SMBJ36A | // | SMBJ36A
TVS | SMBJ40A | SMB | 1 | 40 | 44.4 | 49.1 | 1 | 600 | 64.5 | 9.3 | SMBJ40A | // | SMBJ40A | SMBJ40A | P6SMBJ40A | // | SMBJ40A
TVS | SMBJ43A | SMB | 1 | 43 | 47.8 | 52.8 | 1 | 600 | 69.4 | 8.7 | SMBJ43A | // | SMBJ43A | SMBJ43A | P6SMBJ43A | // | SMBJ43A
TVS | SMBJ45A | SMB | 1 | 45 | 50 | 55.3 | 1 | 600 | 72.7 | 8.3 | SMBJ45A | // | SMBJ45A | SMBJ45A | P6SMBJ45A | // | SMBJ45A
TVS | SMBJ48A | SMB | 1 | 48 | 53.3 | 58.9 | 1 | 600 | 77.4 | 7.8 | SMBJ48A | // | SMBJ48A | SMBJ48A | P6SMBJ48A | // | SMBJ48A
TVS | SMBJ51A | SMB | 1 | 51 | 56.7 | 62.7 | 1 | 600 | 82.4 | 7.3 | SMBJ51A | // | SMBJ51A | SMBJ51A | P6SMBJ51A | // | SMBJ51A
TVS | SMBJ54A | SMB | 1 | 54 | 60 | 66.3 | 1 | 600 | 87.1 | 6.9 | SMBJ54A | // | SMBJ54A | SMBJ54A | P6SMBJ54A | // | SMBJ54A
TVS | *SMBJ58A | SMB | 1 | 58 | 64.4 | 71.2 | 1 | 600 | 93.6 | 6.4 | SMBJ58A | // | SMBJ58A | SMBJ58A | P6SMBJ58A | // | SMBJ58A
TVS | SMBJ60A | SMB | 1 | 60 | 66.7 | 73.7 | 1 | 600 | 96.8 | 6.2 | SMBJ60A | // | SMBJ60A | SMBJ60A | P6SMBJ60A | // | SMBJ60A
TVS | *SMBJ64A | SMB | 1 | 64 | 71.1 | 78.6 | 1 | 600 | 103 | 5.8 | SMBJ64A | // | SMBJ64A | SMBJ64A | P6SMBJ64A | // | SMBJ64A
TVS | SMBJ70A | SMB | 1 | 70 | 77.8 | 86 | 1 | 600 | 113 | 5.3 | SMBJ70A | // | SMBJ70A | SMBJ70A | P6SMBJ70A | // | SMBJ70A
TVS | SMBJ75A | SMB | 1 | 75 | 83.3 | 92.1 | 1 | 600 | 121 | 5 | SMBJ75A | // | SMBJ75A | SMBJ75A | P6SMBJ75A | // | SMBJ75A
TVS | SMBJ78A | SMB | 1 | 78 | 86.7 | 95.8 | 1 | 600 | 126 | 4.8 | SMBJ78A | // | SMBJ78A | SMBJ78A | P6SMBJ78A | // | SMBJ78A
TVS | SMBJ85A | SMB | 1 | 85 | 94.4 | 104 | 1 | 600 | 137 | 4.4 | SMBJ85A | // | SMBJ85A | SMBJ85A | P6SMBJ85A | // | SMBJ85A
TVS | SMBJ90A | SMB | 1 | 90 | 100 | 111 | 1 | 600 | 146 | 4.1 | SMBJ90A | // | SMBJ90A | SMBJ90A | P6SMBJ90A | // | SMBJ90A
TVS | SMBJ100A | SMB | 1 | 100 | 111 | 123 | 1 | 600 | 162 | 3.7 | SMBJ100A | // | SMBJ100A | SMBJ100A | P6SMBJ100A | // | SMBJ100A
TVS | SMBJ110A | SMB | 1 | 110 | 122 | 135 | 1 | 600 | 177 | 3.4 | SMBJ110A | // | SMBJ110A | SMBJ110A | P6SMBJ110A | // | SMBJ110A
TVS | SMBJ120A | SMB | 1 | 120 | 133 | 147 | 1 | 600 | 193 | 3.1 | SMBJ120A | // | SMBJ120A | SMBJ120A | P6SMBJ120A | // | SMBJ120A
TVS | SMBJ130A | SMB | 1 | 130 | 144 | 159 | 1 | 600 | 209 | 2.9 | SMBJ130A | // | SMBJ130A | SMBJ130A | P6SMBJ130A | // | SMBJ130A
TVS | SMBJ150A | SMB | 1 | 150 | 167 | 185 | 1 | 600 | 243 | 2.5 | SMBJ150A | // | SMBJ150A | SMBJ150A | P6SMBJ150A | // | SMBJ150A
TVS | SMBJ160A | SMB | 1 | 160 | 178 | 197 | 1 | 600 | 259 | 2.3 | SMBJ160A | // | SMBJ160A | SMBJ160A | P6SMBJ160A | // | SMBJ160A
TVS | SMBJ170A | SMB | 1 | 170 | 189 | 209 | 1 | 600 | 275 | 2.2 | SMBJ170A | // | SMBJ170A | SMBJ170A | P6SMBJ170A | // | SMBJ170A
TVS | SMBJ180A | SMB | 1 | 180 | 201 | 222 | 1 | 600 | 292 | 2.1 | SMBJ180A | // | SMBJ180A | // | P6SMBJ180A | // | //
TVS | SMBJ190A | SMB | 1 | 190 | 211 | 234 | 1 | 600 | 307 | 2 | SMBJ190A | // | SMBJ190A | // | P6SMBJ190A | // | //
TVS | *SMBJ200A | SMB | 1 | 200 | 224 | 247 | 1 | 600 | 324 | 1.9 | SMBJ200A | // | SMBJ200A | // | P6SMBJ200A | // | //
TVS | SMBJ210A | SMB | 1 | 210 | 233 | 258 | 1 | 600 | 337 | 1.8 | SMBJ210A | // | SMBJ210A | // | P6SMBJ210A | // | //
TVS | SMBJ220A | SMB | 1 | 220 | 246 | 272 | 1 | 600 | 356 | 1.7 | SMBJ220A | // | SMBJ220A | // | P6SMBJ220A | // | //
TVS | SMBJ250A | SMB | 1 | 250 | 279 | 309 | 1 | 600 | 405 | 1.5 | SMBJ250A | // | SMBJ250A | // | // | // | //
TVS | *SMBJ300A | SMB | 1 | 300 | 335 | 371 | 1 | 600 | 486 | 1.3 | SMBJ300A | // | SMBJ300A | // | // | // | //
TVS | *SMBJ350A | SMB | 1 | 350 | 391 | 432 | 1 | 600 | 567 | 1.1 | SMBJ350A | // | SMBJ350A | // | // | // | //
TVS | SMBJ400A | SMB | 1 | 400 | 447 | 494 | 1 | 600 | 648 | 0.9 | SMBJ400A | // | SMBJ400A | // | // | // | //
TVS | SMBJ440A | SMB | 1 | 440 | 492 | 543 | 1 | 600 | 713 | 0.8 | SMBJ440A | // | SMBJ440A | // | // | // | //
TVS | *SMBJ5.0CA | SMB | 120 | 5 | 6.4 | 7 | 10 | 600 | 9.2 | 65.2 | SMBJ5.0CA | // | SMBJ5.0CA | SMBJ5.0CA | P6SMBJ5.0CA | // | SMBJ5.0CA
TVS | *SMBJ6.0CA | SMB | 120 | 6 | 6.67 | 7.37 | 10 | 600 | 10.3 | 58.3 | SMBJ6.0CA | // | SMBJ6.0CA | SMBJ6.0CA | P6SMBJ6.0CA | // | SMBJ6.0CA
TVS | *SMBJ6.5CA | SMB | 120 | 6.5 | 7.22 | 7.98 | 10 | 600 | 11.2 | 53.6 | SMBJ6.5CA | // | SMBJ6.5CA | SMBJ6.5CA | P6SMBJ6.5CA | // | SMBJ6.5CA
TVS | SMBJ7.0CA | SMB | 50 | 7 | 7.78 | 8.6 | 10 | 600 | 12 | 50 | SMBJ7.0CA | // | SMBJ7.0CA | SMBJ7.0CA | P6SMBJ7.0CA | // | SMBJ7.0CA
TVS | SMBJ7.5CA | SMB | 50 | 7.5 | 8.33 | 9.21 | 1 | 600 | 12.9 | 46.5 | SMBJ7.5CA | // | SMBJ7.5CA | SMBJ7.5CA | P6SMBJ7.5CA | // | SMBJ7.5CA
TVS | SMBJ8.0CA | SMB | 20 | 8 | 8.89 | 9.83 | 1 | 600 | 13.6 | 44.1 | SMBJ8.0CA | // | SMBJ8.0CA | SMBJ8.0CA | P6SMBJ8.0CA | // | SMBJ8.0CA
TVS | SMBJ8.5CA | SMB | 10 | 8.5 | 9.44 | 10.4 | 1 | 600 | 14.4 | 41.7 | SMBJ8.5CA | // | SMBJ8.5CA | SMBJ8.5CA | P6SMBJ8.5CA | // | SMBJ8.5CA
TVS | SMBJ9.0CA | SMB | 5 | 9 | 10 | 11.1 | 1 | 600 | 15.4 | 39 | SMBJ9.0CA | // | SMBJ9.0CA | SMBJ9.0CA | P6SMBJ9.0CA | // | SMBJ9.0CA
TVS | SMBJ10CA | SMB | 2 | 10 | 11.1 | 12.3 | 1 | 600 | 17 | 35.3 | SMBJ10CA | // | SMBJ10CA | SMBJ10CA | P6SMBJ10CA | // | SMBJ10CA
TVS | SMBJ11CA | SMB | 1 | 11 | 12.2 | 13.5 | 1 | 600 | 18.2 | 33 | SMBJ11CA | // | SMBJ11CA | SMBJ11CA | P6SMBJ11CA | // | SMBJ11CA
TVS | SMBJ12CA | SMB | 1 | 12 | 13.3 | 14.7 | 1 | 600 | 19.9 | 30.2 | SMBJ12CA | // | SMBJ12CA | SMBJ12CA | P6SMBJ12CA | // | SMBJ12CA
TVS | SMBJ13CA | SMB | 1 | 13 | 14.4 | 15.9 | 1 | 600 | 21.5 | 27.9 | SMBJ13CA | // | SMBJ13CA | SMBJ13CA | P6SMBJ13CA | // | SMBJ13CA
TVS | SMBJ14CA | SMB | 1 | 14 | 15.6 | 17.2 | 1 | 600 | 23.2 | 25.9 | SMBJ14CA | // | SMBJ14CA | SMBJ14CA | P6SMBJ14CA | // | SMBJ14CA
TVS | *SMBJ15CA | SMB | 1 | 15 | 16.7 | 18.5 | 1 | 600 | 24.4 | 24.6 | SMBJ15CA | // | SMBJ15CA | SMBJ15CA | P6SMBJ15CA | // | SMBJ15CA
TVS | SMBJ16CA | SMB | 1 | 16 | 17.8 | 19.7 | 1 | 600 | 26 | 23.1 | SMBJ16CA | // | SMBJ16CA | SMBJ16CA | P6SMBJ16CA | // | SMBJ16CA
TVS | SMBJ17CA | SMB | 1 | 17 | 18.9 | 20.9 | 1 | 600 | 27.6 | 21.8 | SMBJ17CA | // | SMBJ17CA | SMBJ17CA | P6SMBJ17CA | // | SMBJ17CA
TVS | *SMBJ18CA | SMB | 1 | 18 | 20 | 22.1 | 1 | 600 | 29.2 | 20.6 | SMBJ18CA | // | SMBJ18CA | SMBJ18CA | P6SMBJ18CA | // | SMBJ18CA
TVS | *SMBJ20CA | SMB | 1 | 20 | 22.2 | 24.5 | 1 | 600 | 32.4 | 18.6 | SMBJ20CA | // | SMBJ20CA | SMBJ20CA | P6SMBJ20CA | // | SMBJ20CA
TVS | SMBJ22CA | SMB | 1 | 22 | 24.4 | 26.9 | 1 | 600 | 35.5 | 16.9 | SMBJ22CA | // | SMBJ22CA | SMBJ22CA | P6SMBJ22CA | // | SMBJ22CA
TVS | *SMBJ24CA | SMB | 1 | 24 | 26.7 | 29.5 | 1 | 600 | 38.9 | 15.4 | SMBJ24CA | // | SMBJ24CA | SMBJ24CA | P6SMBJ24CA | // | SMBJ24CA
TVS | SMBJ26CA | SMB | 1 | 26 | 28.9 | 31.9 | 1 | 600 | 42.1 | 14.3 | SMBJ26CA | // | SMBJ26CA | SMBJ26CA | P6SMBJ26CA | // | SMBJ26CA
TVS | SMBJ28CA | SMB | 1 | 28 | 31.1 | 34.4 | 1 | 600 | 45.4 | 13.2 | SMBJ28CA | // | SMBJ28CA | SMBJ28CA | P6SMBJ28CA | // | SMBJ28CA
TVS | SMBJ30CA | SMB | 1 | 30 | 33.3 | 36.8 | 1 | 600 | 48.4 | 12.4 | SMBJ30CA | // | SMBJ30CA | SMBJ30CA | P6SMBJ30CA | // | SMBJ30CA
TVS | *SMBJ33CA | SMB | 1 | 33 | 36.7 | 40.6 | 1 | 600 | 53.3 | 11.3 | SMBJ33CA | // | SMBJ33CA | SMBJ33CA | P6SMBJ33CA | // | SMBJ33CA
TVS | *SMBJ36CA | SMB | 1 | 36 | 40 | 44.2 | 1 | 600 | 58.1 | 10.4 | SMBJ36CA | // | SMBJ36CA | SMBJ36CA | P6SMBJ36CA | // | SMBJ36CA
TVS | SMBJ40CA | SMB | 1 | 40 | 44.4 | 49.1 | 1 | 600 | 64.5 | 9.3 | SMBJ40CA | // | SMBJ40CA | SMBJ40CA | P6SMBJ40CA | // | SMBJ40CA
TVS | *SMBJ43CA | SMB | 1 | 43 | 47.8 | 52.8 | 1 | 600 | 69.4 | 8.7 | SMBJ43CA | // | SMBJ43CA | SMBJ43CA | P6SMBJ43CA | // | SMBJ43CA
TVS | SMBJ45CA | SMB | 1 | 45 | 50 | 55.3 | 1 | 600 | 72.7 | 8.3 | SMBJ45CA | // | SMBJ45CA | SMBJ45CA | P6SMBJ45CA | // | SMBJ45CA
TVS | *SMBJ48CA | SMB | 1 | 48 | 53.3 | 58.9 | 1 | 600 | 77.4 | 7.8 | SMBJ48CA | // | SMBJ48CA | SMBJ48CA | P6SMBJ48CA | // | SMBJ48CA
TVS | *SMBJ51CA | SMB | 1 | 51 | 56.7 | 62.7 | 1 | 600 | 82.4 | 7.3 | SMBJ51CA | // | SMBJ51CA | SMBJ51CA | P6SMBJ51CA | // | SMBJ51CA
TVS | SMBJ54CA | SMB | 1 | 54 | 60 | 66.3 | 1 | 600 | 87.1 | 6.9 | SMBJ54CA | // | SMBJ54CA | SMBJ54CA | P6SMBJ54CA | // | SMBJ54CA
TVS | SMBJ58CA | SMB | 1 | 58 | 64.4 | 71.2 | 1 | 600 | 93.6 | 6.4 | SMBJ58CA | // | SMBJ58CA | SMBJ58CA | P6SMBJ58CA | // | SMBJ58CA
TVS | SMBJ60CA | SMB | 1 | 60 | 66.7 | 73.7 | 1 | 600 | 96.8 | 6.2 | SMBJ60CA | // | SMBJ60CA | SMBJ60CA | P6SMBJ60CA | // | SMBJ60CA
TVS | SMBJ64CA | SMB | 1 | 64 | 71.1 | 78.6 | 1 | 600 | 103 | 5.8 | SMBJ64CA | // | SMBJ64CA | SMBJ64CA | P6SMBJ64CA | // | SMBJ64CA
TVS | *SMBJ70CA | SMB | 1 | 70 | 77.8 | 86 | 1 | 600 | 113 | 5.3 | SMBJ70CA | // | SMBJ70CA | SMBJ70CA | P6SMBJ70CA | // | SMBJ70CA
TVS | SMBJ75CA | SMB | 1 | 75 | 83.3 | 92.1 | 1 | 600 | 121 | 5 | SMBJ75CA | // | SMBJ75CA | SMBJ75CA | P6SMBJ75CA | // | SMBJ75CA
TVS | SMBJ78CA | SMB | 1 | 78 | 86.7 | 95.8 | 1 | 600 | 126 | 4.8 | SMBJ78CA | // | SMBJ78CA | SMBJ78CA | P6SMBJ78CA | // | SMBJ78CA
TVS | SMBJ85CA | SMB | 1 | 85 | 94.4 | 104 | 1 | 600 | 137 | 4.4 | SMBJ85CA | // | SMBJ85CA | SMBJ85CA | P6SMBJ85CA | // | SMBJ85CA
TVS | SMBJ90CA | SMB | 1 | 90 | 100 | 111 | 1 | 600 | 146 | 4.1 | SMBJ90CA | // | SMBJ90CA | SMBJ90CA | P6SMBJ90CA | // | SMBJ90CA
TVS | SMBJ100CA | SMB | 1 | 100 | 111 | 123 | 1 | 600 | 162 | 3.7 | SMBJ100CA | // | SMBJ100CA | SMBJ100CA | P6SMBJ100CA | // | SMBJ100CA
TVS | SMBJ110CA | SMB | 1 | 110 | 122 | 135 | 1 | 600 | 177 | 3.4 | SMBJ110CA | // | SMBJ110CA | SMBJ110CA | P6SMBJ110CA | // | SMBJ110CA
TVS | SMBJ120CA | SMB | 1 | 120 | 133 | 147 | 1 | 600 | 193 | 3.1 | SMBJ120CA | // | SMBJ120CA | SMBJ120CA | P6SMBJ120CA | // | SMBJ120CA
TVS | SMBJ130CA | SMB | 1 | 130 | 144 | 159 | 1 | 600 | 209 | 2.9 | SMBJ130CA | // | SMBJ130CA | SMBJ130CA | P6SMBJ130CA | // | SMBJ130CA
TVS | SMBJ150CA | SMB | 1 | 150 | 167 | 185 | 1 | 600 | 243 | 2.5 | SMBJ150CA | // | SMBJ150CA | SMBJ150CA | P6SMBJ150CA | // | SMBJ150CA
TVS | SMBJ160CA | SMB | 1 | 160 | 178 | 197 | 1 | 600 | 259 | 2.3 | SMBJ160CA | // | SMBJ160CA | SMBJ160CA | P6SMBJ160CA | // | SMBJ160CA
TVS | SMBJ170CA | SMB | 1 | 170 | 189 | 209 | 1 | 600 | 275 | 2.2 | SMBJ170CA | // | SMBJ170CA | SMBJ170CA | P6SMBJ170CA | // | SMBJ170CA
TVS | SMBJ180CA | SMB | 1 | 180 | 201 | 222 | 1 | 600 | 292 | 2.1 | SMBJ180CA | // | SMBJ180CA | // | P6SMBJ180CA | // | //
TVS | SMBJ190CA | SMB | 1 | 190 | 211 | 234 | 1 | 600 | 307 | 2 | SMBJ190CA | // | SMBJ190CA | // | P6SMBJ190CA | // | //
TVS | SMBJ200CA | SMB | 1 | 200 | 224 | 247 | 1 | 600 | 324 | 1.9 | SMBJ200CA | // | SMBJ200CA | // | P6SMBJ200CA | // | //
TVS | SMBJ210CA | SMB | 1 | 210 | 233 | 258 | 1 | 600 | 337 | 1.8 | SMBJ210CA | // | SMBJ210CA | // | P6SMBJ210CA | // | //
TVS | SMBJ220CA | SMB | 1 | 220 | 246 | 272 | 1 | 600 | 356 | 1.7 | SMBJ220CA | // | SMBJ220CA | // | P6SMBJ220CA | // | //
TVS | SMBJ250CA | SMB | 1 | 250 | 279 | 309 | 1 | 600 | 405 | 1.5 | SMBJ250CA | // | SMBJ250CA | // | // | // | //
TVS | SMBJ300CA | SMB | 1 | 300 | 335 | 371 | 1 | 600 | 486 | 1.3 | SMBJ300CA | // | SMBJ300CA | // | // | // | //
TVS | *SMBJ350CA | SMB | 1 | 350 | 391 | 432 | 1 | 600 | 567 | 1.1 | SMBJ350CA | // | SMBJ350CA | // | // | // | //
TVS | SMBJ400CA | SMB | 1 | 400 | 447 | 494 | 1 | 600 | 648 | 0.9 | SMBJ400CA | // | SMBJ400CA | // | // | // | //
TVS | *SMBJ440CA | SMB | 1 | 440 | 492 | 543 | 1 | 600 | 713 | 0.8 | SMBJ440CA | // | SMBJ440CA | // | // | // | //
TVS | 10BJ5.0A | SMB | 200 | 5 | 6.4 | 7 | 10 | 1000 | 9.2 | 108.7 | // | SMB10J5.0A | // | // | // | // | //
TVS | 10BJ6.0A | SMB | 200 | 6 | 6.67 | 7.37 | 10 | 1000 | 10.3 | 97.1 | // | SMB10J6.0A | // | // | // | // | //
TVS | 10BJ6.5A | SMB | 120 | 6.5 | 7.22 | 7.98 | 10 | 1000 | 11.2 | 89.3 | // | SMB10J6.5A | // | // | // | // | //
TVS | 10BJ7.0A | SMB | 80 | 7 | 7.78 | 8.6 | 10 | 1000 | 12 | 83.4 | // | SMB10J7.0A | // | // | // | // | //
TVS | 10BJ7.5A | SMB | 50 | 7.5 | 8.33 | 9.21 | 1 | 1000 | 12.9 | 77.6 | // | SMB10J7.5A | // | // | // | // | //
TVS | 10BJ8.0A | SMB | 20 | 8 | 8.89 | 9.83 | 1 | 1000 | 13.6 | 73.6 | // | SMB10J8.0A | // | // | // | // | //
TVS | 10BJ8.5A | SMB | 10 | 8.5 | 9.44 | 10.4 | 1 | 1000 | 14.4 | 69.5 | // | SMB10J8.5A | // | // | // | // | //
TVS | 10BJ9.0A | SMB | 5 | 9 | 10 | 11.1 | 1 | 1000 | 15.4 | 65 | // | SMB10J9.0A | // | SMB10J9.0A | // | // | //
TVS | 10BJ10A | SMB | 2 | 10 | 11.1 | 12.3 | 1 | 1000 | 17 | 58.9 | // | SMB10J10A | // | SMB10J10A | // | // | //
TVS | 10BJ11A | SMB | 1 | 11 | 12.2 | 13.5 | 1 | 1000 | 18.2 | 55 | // | SMB10J11A | // | SMB10J11A | // | // | //
TVS | 10BJ12A | SMB | 1 | 12 | 13.3 | 14.7 | 1 | 1000 | 19.9 | 50.3 | // | SMB10J12A | // | SMB10J12A | // | // | //
TVS | 10BJ13A | SMB | 1 | 13 | 14.4 | 15.9 | 1 | 1000 | 21.5 | 46.6 | // | SMB10J13A | // | SMB10J13A | // | // | //
TVS | 10BJ14A | SMB | 1 | 14 | 15.6 | 17.2 | 1 | 1000 | 23.2 | 43.1 | // | SMB10J14A | // | SMB10J14A | // | // | //
TVS | 10BJ15A | SMB | 1 | 15 | 16.7 | 18.5 | 1 | 1000 | 24.4 | 41 | // | SMB10J15A | // | SMB10J15A | // | // | //
TVS | 10BJ16A | SMB | 1 | 16 | 17.8 | 19.7 | 1 | 1000 | 26 | 38.5 | // | SMB10J16A | // | SMB10J16A | // | // | //
TVS | 10BJ17A | SMB | 1 | 17 | 18.9 | 20.9 | 1 | 1000 | 27.6 | 36.3 | // | SMB10J17A | // | SMB10J17A | // | // | //
TVS | 10BJ18A | SMB | 1 | 18 | 20 | 22.1 | 1 | 1000 | 29.2 | 34.3 | // | SMB10J18A | // | SMB10J18A | // | // | //
TVS | 10BJ20A | SMB | 1 | 20 | 22.2 | 24.5 | 1 | 1000 | 32.4 | 30.9 | // | SMB10J20A | // | SMB10J20A | // | // | //
TVS | 10BJ22A | SMB | 1 | 22 | 24.4 | 26.9 | 1 | 1000 | 35.5 | 28.2 | // | SMB10J22A | // | SMB10J22A | // | // | //
TVS | 10BJ24A | SMB | 1 | 24 | 26.7 | 29.5 | 1 | 1000 | 38.9 | 25.7 | // | SMB10J24A | // | SMB10J24A | // | // | //
TVS | 10BJ26A | SMB | 1 | 26 | 28.9 | 31.9 | 1 | 1000 | 42.1 | 23.8 | // | SMB10J26A | // | SMB10J26A | // | // | //
TVS | 10BJ28A | SMB | 1 | 28 | 31.1 | 34.4 | 1 | 1000 | 45.4 | 22.1 | // | SMB10J28A | // | SMB10J28A | // | // | //
TVS | 10BJ30A | SMB | 1 | 30 | 33.3 | 36.8 | 1 | 1000 | 48.4 | 20.7 | // | SMB10J30A | // | SMB10J30A | // | // | //
TVS | 10BJ33A | SMB | 1 | 33 | 36.7 | 40.6 | 1 | 1000 | 53.3 | 18.8 | // | SMB10J33A | // | SMB10J33A | // | // | //
TVS | 10BJ36A | SMB | 1 | 36 | 40 | 44.2 | 1 | 1000 | 58.1 | 17.2 | // | SMB10J36A | // | SMB10J36A | // | // | //
TVS | 10BJ40A | SMB | 1 | 40 | 44.4 | 49.1 | 1 | 1000 | 64.5 | 15.5 | // | SMB10J40A | // | SMB10J40A | // | // | //
TVS | 10BJ43A | SMB | 1 | 43 | 47.8 | 52.8 | 1 | 1000 | 69.4 | 14.4 | // | // | // | // | // | // | //
TVS | 10BJ45A | SMB | 1 | 45 | 50 | 55.3 | 1 | 1000 | 72.7 | 13.8 | // | // | // | // | // | // | //
TVS | 10BJ48A | SMB | 1 | 48 | 53.3 | 58.9 | 1 | 1000 | 77.4 | 13 | // | // | // | // | // | // | //
TVS | 10BJ51A | SMB | 1 | 51 | 56.7 | 62.7 | 1 | 1000 | 82.4 | 12.2 | // | // | // | // | // | // | //
TVS | 10BJ54A | SMB | 1 | 54 | 60 | 66.3 | 1 | 1000 | 87.1 | 11.5 | // | // | // | // | // | // | //
TVS | 10BJ58A | SMB | 1 | 58 | 64.4 | 71.2 | 1 | 1000 | 93.6 | 10.7 | // | // | // | // | // | // | //
TVS | 10BJ60A | SMB | 1 | 60 | 66.7 | 73.7 | 1 | 1000 | 96.8 | 10.3 | // | // | // | // | // | // | //
TVS | 10BJ64A | SMB | 1 | 64 | 71.1 | 78.6 | 1 | 1000 | 103 | 9.7 | // | // | // | // | // | // | //
TVS | 10BJ70A | SMB | 1 | 70 | 77.8 | 86 | 1 | 1000 | 113 | 8.9 | // | // | // | // | // | // | //
TVS | 10BJ75A | SMB | 1 | 75 | 83.3 | 92.1 | 1 | 1000 | 121 | 8.3 | // | // | // | // | // | // | //
TVS | 10BJ78A | SMB | 1 | 78 | 86.7 | 95.8 | 1 | 1000 | 126 | 7.9 | // | // | // | // | // | // | //
TVS | 10BJ85A | SMB | 1 | 85 | 94.4 | 104 | 1 | 1000 | 137 | 7.3 | // | // | // | // | // | // | //
TVS | 10BJ90A | SMB | 1 | 90 | 100 | 111 | 1 | 1000 | 146 | 6.9 | // | // | // | // | // | // | //
TVS | 10BJ100A | SMB | 1 | 100 | 111 | 123 | 1 | 1000 | 162 | 6.2 | // | // | // | // | // | // | //
TVS | 10BJ110A | SMB | 1 | 110 | 122 | 135 | 1 | 1000 | 177 | 5.6 | // | // | // | // | // | // | //
TVS | 10BJ120A | SMB | 1 | 120 | 133 | 147 | 1 | 1000 | 193 | 5.2 | // | // | // | // | // | // | //
TVS | 10BJ130A | SMB | 1 | 130 | 144 | 159 | 1 | 1000 | 209 | 4.8 | // | // | // | // | // | // | //
TVS | 10BJ150A | SMB | 1 | 150 | 167 | 185 | 1 | 1000 | 243 | 4.2 | // | // | // | // | // | // | //
TVS | 10BJ160A | SMB | 1 | 160 | 178 | 197 | 1 | 1000 | 259 | 3.9 | // | // | // | // | // | // | //
TVS | 10BJ170A | SMB | 1 | 170 | 189 | 209 | 1 | 1000 | 275 | 3.7 | // | // | // | // | // | // | //
TVS | 10BJ180A | SMB | 1 | 180 | 201 | 222 | 1 | 1000 | 292 | 3.5 | // | // | // | // | // | // | //
TVS | 10BJ190A | SMB | 1 | 190 | 211 | 234 | 1 | 1000 | 307 | 3.3 | // | // | // | // | // | // | //
TVS | 10BJ200A | SMB | 1 | 200 | 224 | 247 | 1 | 1000 | 324 | 3.1 | // | // | // | // | // | // | //
TVS | 10BJ5.0CA | SMB | 200 | 5 | 6.4 | 7 | 10 | 1000 | 9.2 | 108.7 | // | SMB10J5.0CA | // | // | // | // | //
TVS | 10BJ6.0CA | SMB | 200 | 6 | 6.67 | 7.37 | 10 | 1000 | 10.3 | 97.1 | // | SMB10J6.0CA | // | // | // | // | //
TVS | 10BJ6.5CA | SMB | 120 | 6.5 | 7.22 | 7.98 | 10 | 1000 | 11.2 | 89.3 | // | SMB10J6.5CA | // | // | // | // | //
TVS | 10BJ7.0CA | SMB | 80 | 7 | 7.78 | 8.6 | 10 | 1000 | 12 | 83.4 | // | SMB10J7.0CA | // | // | // | // | //
TVS | 10BJ7.5CA | SMB | 50 | 7.5 | 8.33 | 9.21 | 1 | 1000 | 12.9 | 77.6 | // | SMB10J7.5CA | // | // | // | // | //
TVS | 10BJ8.0CA | SMB | 20 | 8 | 8.89 | 9.83 | 1 | 1000 | 13.6 | 73.6 | // | SMB10J8.0CA | // | // | // | // | //
TVS | 10BJ8.5CA | SMB | 10 | 8.5 | 9.44 | 10.4 | 1 | 1000 | 14.4 | 69.5 | // | SMB10J8.5CA | // | // | // | // | //
TVS | 10BJ9.0CA | SMB | 5 | 9 | 10 | 11.1 | 1 | 1000 | 15.4 | 65 | // | SMB10J9.0CA | // | SMB10J9.0CA | // | // | //
TVS | 10BJ10CA | SMB | 2 | 10 | 11.1 | 12.3 | 1 | 1000 | 17 | 58.9 | // | SMB10J10CA | // | SMB10J10CA | // | // | //
TVS | 10BJ11CA | SMB | 1 | 11 | 12.2 | 13.5 | 1 | 1000 | 18.2 | 55 | // | SMB10J11CA | // | SMB10J11CA | // | // | //
TVS | 10BJ12CA | SMB | 1 | 12 | 13.3 | 14.7 | 1 | 1000 | 19.9 | 50.3 | // | SMB10J12CA | // | SMB10J12CA | // | // | //
TVS | 10BJ13CA | SMB | 1 | 13 | 14.4 | 15.9 | 1 | 1000 | 21.5 | 46.6 | // | SMB10J13CA | // | SMB10J13CA | // | // | //
TVS | 10BJ14CA | SMB | 1 | 14 | 15.6 | 17.2 | 1 | 1000 | 23.2 | 43.1 | // | SMB10J14CA | // | SMB10J14CA | // | // | //
TVS | 10BJ15CA | SMB | 1 | 15 | 16.7 | 18.5 | 1 | 1000 | 24.4 | 41 | // | SMB10J15CA | // | SMB10J15CA | // | // | //
TVS | 10BJ16CA | SMB | 1 | 16 | 17.8 | 19.7 | 1 | 1000 | 26 | 38.5 | // | SMB10J16CA | // | SMB10J16CA | // | // | //
TVS | 10BJ17CA | SMB | 1 | 17 | 18.9 | 20.9 | 1 | 1000 | 27.6 | 36.3 | // | SMB10J17CA | // | SMB10J17CA | // | // | //
TVS | 10BJ18CA | SMB | 1 | 18 | 20 | 22.1 | 1 | 1000 | 29.2 | 34.3 | // | SMB10J18CA | // | SMB10J18CA | // | // | //
TVS | 10BJ20CA | SMB | 1 | 20 | 22.2 | 24.5 | 1 | 1000 | 32.4 | 30.9 | // | SMB10J20CA | // | SMB10J20CA | // | // | //
TVS | 10BJ22CA | SMB | 1 | 22 | 24.4 | 26.9 | 1 | 1000 | 35.5 | 28.2 | // | SMB10J22CA | // | SMB10J22CA | // | // | //
TVS | 10BJ24CA | SMB | 1 | 24 | 26.7 | 29.5 | 1 | 1000 | 38.9 | 25.7 | // | SMB10J24CA | // | SMB10J24CA | // | // | //
TVS | 10BJ26CA | SMB | 1 | 26 | 28.9 | 31.9 | 1 | 1000 | 42.1 | 23.8 | // | SMB10J26CA | // | SMB10J26CA | // | // | //
TVS | 10BJ28CA | SMB | 1 | 28 | 31.1 | 34.4 | 1 | 1000 | 45.4 | 22.1 | // | SMB10J28CA | // | SMB10J28CA | // | // | //
TVS | 10BJ30CA | SMB | 1 | 30 | 33.3 | 36.8 | 1 | 1000 | 48.4 | 20.7 | // | SMB10J30CA | // | SMB10J30CA | // | // | //
TVS | 10BJ33CA | SMB | 1 | 33 | 36.7 | 40.6 | 1 | 1000 | 53.3 | 18.8 | // | SMB10J33CA | // | SMB10J33CA | // | // | //
TVS | 10BJ36CA | SMB | 1 | 36 | 40 | 44.2 | 1 | 1000 | 58.1 | 17.2 | // | SMB10J36CA | // | SMB10J36CA | // | // | //
TVS | 10BJ40CA | SMB | 1 | 40 | 44.4 | 49.1 | 1 | 1000 | 64.5 | 15.5 | // | SMB10J40CA | // | SMB10J40CA | // | // | //
TVS | 10BJ43CA | SMB | 1 | 43 | 47.8 | 52.8 | 1 | 1000 | 69.4 | 14.4 | // | // | // | // | // | // | //
TVS | 10BJ45CA | SMB | 1 | 45 | 50 | 55.3 | 1 | 1000 | 72.7 | 13.8 | // | // | // | // | // | // | //
TVS | 10BJ48CA | SMB | 1 | 48 | 53.3 | 58.9 | 1 | 1000 | 77.4 | 13 | // | // | // | // | // | // | //
TVS | 10BJ51CA | SMB | 1 | 51 | 56.7 | 62.7 | 1 | 1000 | 82.4 | 12.2 | // | // | // | // | // | // | //
TVS | 10BJ54CA | SMB | 1 | 54 | 60 | 66.3 | 1 | 1000 | 87.1 | 11.5 | // | // | // | // | // | // | //
TVS | 10BJ58CA | SMB | 1 | 58 | 64.4 | 71.2 | 1 | 1000 | 93.6 | 10.7 | // | // | // | // | // | // | //
TVS | 10BJ60CA | SMB | 1 | 60 | 66.7 | 73.7 | 1 | 1000 | 96.8 | 10.3 | // | // | // | // | // | // | //
TVS | 10BJ64CA | SMB | 1 | 64 | 71.1 | 78.6 | 1 | 1000 | 103 | 9.7 | // | // | // | // | // | // | //
TVS | 10BJ70CA | SMB | 1 | 70 | 77.8 | 86 | 1 | 1000 | 113 | 8.9 | // | // | // | // | // | // | //
TVS | 10BJ75CA | SMB | 1 | 75 | 83.3 | 92.1 | 1 | 1000 | 121 | 8.3 | // | // | // | // | // | // | //
TVS | 10BJ78CA | SMB | 1 | 78 | 86.7 | 95.8 | 1 | 1000 | 126 | 7.9 | // | // | // | // | // | // | //
TVS | 10BJ85CA | SMB | 1 | 85 | 94.4 | 104 | 1 | 1000 | 137 | 7.3 | // | // | // | // | // | // | //
TVS | 10BJ90CA | SMB | 1 | 90 | 100 | 111 | 1 | 1000 | 146 | 6.9 | // | // | // | // | // | // | //
TVS | 10BJ100CA | SMB | 1 | 100 | 111 | 123 | 1 | 1000 | 162 | 6.2 | // | // | // | // | // | // | //
TVS | 10BJ110CA | SMB | 1 | 110 | 122 | 135 | 1 | 1000 | 177 | 5.6 | // | // | // | // | // | // | //
TVS | 10BJ120CA | SMB | 1 | 120 | 133 | 147 | 1 | 1000 | 193 | 5.2 | // | // | // | // | // | // | //
TVS | 10BJ130CA | SMB | 1 | 130 | 144 | 159 | 1 | 1000 | 209 | 4.8 | // | // | // | // | // | // | //
TVS | 10BJ150CA | SMB | 1 | 150 | 167 | 185 | 1 | 1000 | 243 | 4.2 | // | // | // | // | // | // | //
TVS | 10BJ160CA | SMB | 1 | 160 | 178 | 197 | 1 | 1000 | 259 | 3.9 | // | // | // | // | // | // | //
TVS | 10BJ170CA | SMB | 1 | 170 | 189 | 209 | 1 | 1000 | 275 | 3.7 | // | // | // | // | // | // | //
TVS | 10BJ180CA | SMB | 1 | 180 | 201 | 222 | 1 | 1000 | 292 | 3.5 | // | // | // | // | // | // | //
TVS | 10BJ190CA | SMB | 1 | 190 | 211 | 234 | 1 | 1000 | 307 | 3.3 | // | // | // | // | // | // | //
TVS | 10BJ200CA | SMB | 1 | 200 | 224 | 247 | 1 | 1000 | 324 | 3.1 | // | // | // | // | // | // | //
TVS | *SM05K15C | SMB | 1 | 15 | 16.7 | 18.5 | 1 | 组合波500A | 32 | 500A | // | // | // | // | // | // | //
TVS | SM05K18C | SMB | 1 | 18 | 20 | 22.3 | 1 | 组合波500A | 37 | 500A | // | // | // | // | // | // | //
TVS | *SM05K20C | SMB | 1 | 20 | 22 | 24.5 | 1 | 组合波500A | 40 | 500A | // | // | // | // | // | // | //
TVS | SM05K30C | SMB | 1 | 30 | 33.3 | 38 | 1 | 组合波500A | 48 | 500A | // | // | // | // | // | // | //
TVS | *SM1K15C | SMB | 1 | 15 | 16.7 | 18.5 | 1 | 组合波1KA | 32 | 1000A | // | // | // | // | // | // | //
TVS | SM1K16C | SMB | 1 | 16 | 17.8 | 19.7 | 1 | 组合波1KA | 34 | 1000A | // | // | // | // | // | // | //
TVS | SM1K18C | SMB | 1 | 18 | 20 | 22.3 | 1 | 组合波1KA | 37 | 1000A | // | // | // | // | // | // | //
TVS | SM1K20C | SMB | 1 | 20 | 22 | 24.5 | 1 | 组合波1KA | 40 | 1000A | // | // | // | // | // | // | //
TVS | 15BJ5.0A | SMBF | 300 | 5 | 6.4 | 7 | 10 | 1500 | 9.2 | 163 | // | // | // | // | // | // | //
TVS | 15BJ6.0A | SMBF | 250 | 6 | 6.67 | 7.37 | 10 | 1500 | 10.3 | 145.6 | // | // | // | // | // | // | //
TVS | 15BJ6.5A | SMBF | 150 | 6.5 | 7.22 | 7.98 | 10 | 1500 | 11.2 | 134 | // | // | // | // | // | // | //
TVS | 15BJ7.0A | SMBF | 100 | 7 | 7.78 | 8.6 | 10 | 1500 | 12 | 125 | // | // | // | // | // | // | //
TVS | 15BJ7.5A | SMBF | 50 | 7.5 | 8.33 | 9.21 | 1 | 1500 | 12.9 | 116.3 | // | // | // | // | // | // | //
TVS | 15BJ8.0A | SMBF | 30 | 8 | 8.89 | 9.83 | 1 | 1500 | 13.6 | 110.3 | // | // | // | // | // | // | //
TVS | 15BJ8.5A | SMBF | 20 | 8.5 | 9.44 | 10.4 | 1 | 1500 | 14.4 | 104.2 | // | // | // | // | // | // | //
TVS | 15BJ9.0A | SMBF | 10 | 9 | 10 | 11.1 | 1 | 1500 | 15.4 | 97.4 | // | // | // | // | // | // | //
TVS | 15BJ10A | SMBF | 5 | 10 | 11.1 | 12.3 | 1 | 1500 | 17 | 88.2 | // | // | // | // | // | // | //
TVS | 15BJ11A | SMBF | 2 | 11 | 12.2 | 13.5 | 1 | 1500 | 18.2 | 82.4 | // | // | // | // | // | // | //
TVS | 15BJ12A | SMBF | 1 | 12 | 13.3 | 14.7 | 1 | 1500 | 19.9 | 75.4 | // | // | 1.5SMB12A | // | // | // | //
TVS | 15BJ13A | SMBF | 1 | 13 | 14.4 | 15.9 | 1 | 1500 | 21.5 | 69.8 | // | // | 1.5SMB13A | // | // | // | //
TVS | 15BJ14A | SMBF | 1 | 14 | 15.6 | 17.2 | 1 | 1500 | 23.2 | 64.7 | // | // | 1.5SMB14A | // | // | // | //
TVS | *15BJ15A | SMBF | 1 | 15 | 16.7 | 18.5 | 1 | 1500 | 24.4 | 61.5 | // | // | 1.5SMB15A | // | // | // | //
TVS | 15BJ16A | SMBF | 1 | 16 | 17.8 | 19.7 | 1 | 1500 | 26 | 57.7 | // | // | 1.5SMB16A | // | // | // | //
TVS | 15BJ17A | SMBF | 1 | 17 | 18.9 | 20.9 | 1 | 1500 | 27.6 | 54.4 | // | // | 1.5SMB17A | // | // | // | //
TVS | 15BJ18A | SMBF | 1 | 18 | 20 | 22.1 | 1 | 1500 | 29.2 | 51.4 | // | // | 1.5SMB18A | // | // | // | //
TVS | 15BJ20A | SMBF | 1 | 20 | 22.2 | 24.5 | 1 | 1500 | 32.4 | 46.3 | 1.5SMB20A | // | 1.5SMB20A | // | // | // | //
TVS | 15BJ22A | SMBF | 1 | 22 | 24.4 | 26.9 | 1 | 1500 | 35.5 | 42.3 | 1.5SMB22A | // | 1.5SMB22A | // | // | // | //
TVS | *15BJ24A | SMBF | 1 | 24 | 26.7 | 29.5 | 1 | 1500 | 38.9 | 38.6 | 1.5SMB24A | // | 1.5SMB24A | // | // | // | //
TVS | 15BJ26A | SMBF | 1 | 26 | 28.9 | 31.9 | 1 | 1500 | 42.1 | 35.6 | // | // | 1.5SMB26A | // | // | // | //
TVS | 15BJ28A | SMBF | 1 | 28 | 31.1 | 34.4 | 1 | 1500 | 45.4 | 33.1 | // | // | 1.5SMB28A | // | // | // | //
TVS | *15BJ30A | SMBF | 1 | 30 | 33.3 | 36.8 | 1 | 1500 | 48.4 | 31 | 1.5SMB30A | // | 1.5SMB30A | // | // | // | //
TVS | 15BJ33A | SMBF | 1 | 33 | 36.7 | 40.6 | 1 | 1500 | 53.3 | 28.2 | 1.5SMB33A | // | 1.5SMB33A | // | // | // | //
TVS | 15BJ36A | SMBF | 1 | 36 | 40 | 44.2 | 1 | 1500 | 58.1 | 25.8 | 1.5SMB36A | // | 1.5SMB36A | // | // | // | //
TVS | 15BJ40A | SMBF | 1 | 40 | 44.4 | 49.1 | 1 | 1500 | 64.5 | 23.3 | // | // | 1.5SMB40A | // | // | // | //
TVS | 15BJ43A | SMBF | 1 | 43 | 47.8 | 52.8 | 1 | 1500 | 69.4 | 21.6 | 1.5SMB43A | // | 1.5SMB43A | // | // | // | //
TVS | 15BJ45A | SMBF | 1 | 45 | 50 | 55.3 | 1 | 1500 | 72.7 | 20.6 | // | // | 1.5SMB45A | // | // | // | //
TVS | 15BJ48A | SMBF | 1 | 48 | 53.3 | 58.9 | 1 | 1500 | 77.4 | 19.4 | // | // | 1.5SMB48A | // | // | // | //
TVS | 15BJ51A | SMBF | 1 | 51 | 56.7 | 62.7 | 1 | 1500 | 82.4 | 18.2 | 1.5SMB51A | // | 1.5SMB51A | // | // | // | //
TVS | 15BJ54A | SMBF | 1 | 54 | 60 | 66.3 | 1 | 1500 | 87.1 | 17.2 | // | // | 1.5SMB56A | // | // | // | //
TVS | *15BJ58A | SMBF | 1 | 58 | 64.4 | 71.2 | 1 | 1500 | 93.6 | 16.1 | // | // | 1.5SMB58A | // | // | // | //
TVS | *15BJ60A | SMBF | 1 | 60 | 66.7 | 73.7 | 1 | 1500 | 96.8 | 15.5 | // | // | 1.5SMB60A | // | // | // | //
TVS | 15BJ64A | SMBF | 1 | 64 | 71.1 | 78.6 | 1 | 1500 | 103 | 14.6 | // | // | 1.5SMB64A | // | // | // | //
TVS | 15BJ70A | SMBF | 1 | 70 | 77.8 | 86 | 1 | 1500 | 113 | 13.3 | // | // | 1.5SMB70A | // | // | // | //
TVS | 15BJ75A | SMBF | 1 | 75 | 83.3 | 92.1 | 1 | 1500 | 121 | 12.4 | 1.5SMB75A | // | 1.5SMB75A | // | // | // | //
TVS | 15BJ78A | SMBF | 1 | 78 | 86.7 | 95.8 | 1 | 1500 | 126 | 11.9 | // | // | 1.5SMB78A | // | // | // | //
TVS | 15BJ85A | SMBF | 1 | 85 | 94.4 | 104 | 1 | 1500 | 137 | 11 | // | // | 1.5SMB85A | // | // | // | //
TVS | 15BJ90A | SMBF | 1 | 90 | 100 | 111 | 1 | 1500 | 146 | 10.3 | // | // | // | // | // | // | //
TVS | 15BJ100A | SMBF | 1 | 100 | 111 | 123 | 1 | 1500 | 162 | 9.3 | 1.5SMB100A | // | // | // | // | // | //
TVS | 15BJ110A | SMBF | 1 | 110 | 122 | 135 | 1 | 1500 | 177 | 8.5 | // | // | // | // | // | // | //
TVS | 15BJ120A | SMBF | 1 | 120 | 133 | 147 | 1 | 1500 | 193 | 7.8 | // | // | // | // | // | // | //
TVS | 15BJ130A | SMBF | 1 | 130 | 144 | 159 | 1 | 1500 | 209 | 7.2 | // | // | // | // | // | // | //
TVS | 15BJ150A | SMBF | 1 | 150 | 167 | 185 | 1 | 1500 | 243 | 6.2 | // | // | // | // | // | // | //
TVS | 15BJ160A | SMBF | 1 | 160 | 178 | 197 | 1 | 1500 | 259 | 5.8 | // | // | // | // | // | // | //
TVS | 15BJ170A | SMBF | 1 | 170 | 189 | 209 | 1 | 1500 | 275 | 5.5 | // | // | // | // | // | // | //
TVS | 15BJ180A | SMBF | 1 | 180 | 201 | 222 | 1 | 1500 | 292 | 5.2 | // | // | // | // | // | // | //
TVS | 15BJ190A | SMBF | 1 | 190 | 211 | 234 | 1 | 1500 | 307 | 4.9 | // | // | // | // | // | // | //
TVS | 15BJ200A | SMBF | 1 | 200 | 224 | 247 | 1 | 1500 | 324 | 4.7 | // | // | // | // | // | // | //
TVS | 15BJ210A | SMBF | 1 | 210 | 233 | 258 | 1 | 1500 | 337 | 4.5 | // | // | // | // | // | // | //
TVS | 15BJ220A | SMBF | 1 | 220 | 246 | 272 | 1 | 1500 | 356 | 4.2 | // | // | // | // | // | // | //
TVS | 15BJ250A | SMBF | 1 | 250 | 279 | 309 | 1 | 1500 | 405 | 3.7 | // | // | // | // | // | // | //
TVS | 15BJ300A | SMBF | 1 | 300 | 335 | 371 | 1 | 1500 | 486 | 3.1 | // | // | // | // | // | // | //
TVS | 15BJ350A | SMBF | 1 | 350 | 391 | 432 | 1 | 1500 | 567 | 2.6 | // | // | // | // | // | // | //
TVS | 15BJ400A | SMBF | 1 | 400 | 447 | 494 | 1 | 1500 | 648 | 2.3 | // | // | // | // | // | // | //
TVS | 15BJ440A | SMBF | 1 | 440 | 492 | 543 | 1 | 1500 | 713 | 2.1 | // | // | // | // | // | // | //
TVS | 15BJ5.0CA | SMBF | 300 | 5 | 6.4 | 7 | 10 | 1500 | 9.2 | 163 | // | // | // | // | // | // | //
TVS | 15BJ6.0CA | SMBF | 250 | 6 | 6.67 | 7.37 | 10 | 1500 | 10.3 | 145.6 | // | // | // | // | // | // | //
TVS | 15BJ6.5CA | SMBF | 150 | 6.5 | 7.22 | 7.98 | 10 | 1500 | 11.2 | 134 | // | // | // | // | // | // | //
TVS | 15BJ7.0CA | SMBF | 100 | 7 | 7.78 | 8.6 | 10 | 1500 | 12 | 125 | // | // | // | // | // | // | //
TVS | 15BJ7.5CA | SMBF | 50 | 7.5 | 8.33 | 9.21 | 1 | 1500 | 12.9 | 116.3 | // | // | // | // | // | // | //
TVS | 15BJ8.0CA | SMBF | 30 | 8 | 8.89 | 9.83 | 1 | 1500 | 13.6 | 110.3 | // | // | // | // | // | // | //
TVS | 15BJ8.5CA | SMBF | 20 | 8.5 | 9.44 | 10.4 | 1 | 1500 | 14.4 | 104.2 | // | // | // | // | // | // | //
TVS | 15BJ9.0CA | SMBF | 10 | 9 | 10 | 11.1 | 1 | 1500 | 15.4 | 97.4 | // | // | // | // | // | // | //
TVS | 15BJ10CA | SMBF | 5 | 10 | 11.1 | 12.3 | 1 | 1500 | 17 | 88.2 | // | // | // | // | // | // | //
TVS | 15BJ11CA | SMBF | 2 | 11 | 12.2 | 13.5 | 1 | 1500 | 18.2 | 82.4 | // | // | // | // | // | // | //
TVS | 15BJ12CA | SMBF | 1 | 12 | 13.3 | 14.7 | 1 | 1500 | 19.9 | 75.4 | // | // | 1.5SMB12CA | // | // | // | //
TVS | 15BJ13CA | SMBF | 1 | 13 | 14.4 | 15.9 | 1 | 1500 | 21.5 | 69.8 | // | // | 1.5SMB13CA | // | // | // | //
TVS | 15BJ14CA | SMBF | 1 | 14 | 15.6 | 17.2 | 1 | 1500 | 23.2 | 64.7 | // | // | 1.5SMB14CA | // | // | // | //
TVS | *15BJ15CA | SMBF | 1 | 15 | 16.7 | 18.5 | 1 | 1500 | 24.4 | 61.5 | // | // | 1.5SMB15CA | // | // | // | //
TVS | 15BJ16CA | SMBF | 1 | 16 | 17.8 | 19.7 | 1 | 1500 | 26 | 57.7 | // | // | 1.5SMB16CA | // | // | // | //
TVS | 15BJ17CA | SMBF | 1 | 17 | 18.9 | 20.9 | 1 | 1500 | 27.6 | 54.4 | // | // | 1.5SMB17CA | // | // | // | //
TVS | 15BJ18CA | SMBF | 1 | 18 | 20 | 22.1 | 1 | 1500 | 29.2 | 51.4 | // | // | 1.5SMB18CA | // | // | // | //
TVS | 15BJ20CA | SMBF | 1 | 20 | 22.2 | 24.5 | 1 | 1500 | 32.4 | 46.3 | 1.5SMB20CA | // | 1.5SMB20CA | // | // | // | //
TVS | 15BJ22CA | SMBF | 1 | 22 | 24.4 | 26.9 | 1 | 1500 | 35.5 | 42.3 | 1.5SMB22CA | // | 1.5SMB22CA | // | // | // | //
TVS | *15BJ24CA | SMBF | 1 | 24 | 26.7 | 29.5 | 1 | 1500 | 38.9 | 38.6 | 1.5SMB24CA | // | 1.5SMB24CA | // | // | // | //
TVS | *15BJ26CA | SMBF | 1 | 26 | 28.9 | 31.9 | 1 | 1500 | 42.1 | 35.6 | // | // | 1.5SMB26CA | // | // | // | //
TVS | *15BJ28CA | SMBF | 1 | 28 | 31.1 | 34.4 | 1 | 1500 | 45.4 | 33.1 | // | // | 1.5SMB28CA | // | // | // | //
TVS | *15BJ30CA | SMBF | 1 | 30 | 33.3 | 36.8 | 1 | 1500 | 48.4 | 31 | 1.5SMB30CA | // | 1.5SMB30CA | // | // | // | //
TVS | *15BJ33CA | SMBF | 1 | 33 | 36.7 | 40.6 | 1 | 1500 | 53.3 | 28.2 | 1.5SMB33CA | // | 1.5SMB33CA | // | // | // | //
TVS | *15BJ36CA | SMBF | 1 | 36 | 40 | 44.2 | 1 | 1500 | 58.1 | 25.8 | 1.5SMB36CA | // | 1.5SMB36CA | // | // | // | //
TVS | *15BJ40CA | SMBF | 1 | 40 | 44.4 | 49.1 | 1 | 1500 | 64.5 | 23.3 | // | // | 1.5SMB40CA | // | // | // | //
TVS | 15BJ43CA | SMBF | 1 | 43 | 47.8 | 52.8 | 1 | 1500 | 69.4 | 21.6 | 1.5SMB43CA | // | 1.5SMB43CA | // | // | // | //
TVS | 15BJ45CA | SMBF | 1 | 45 | 50 | 55.3 | 1 | 1500 | 72.7 | 20.6 | // | // | 1.5SMB45CA | // | // | // | //
TVS | 15BJ48CA | SMBF | 1 | 48 | 53.3 | 58.9 | 1 | 1500 | 77.4 | 19.4 | // | // | 1.5SMB48CA | // | // | // | //
TVS | 15BJ51CA | SMBF | 1 | 51 | 56.7 | 62.7 | 1 | 1500 | 82.4 | 18.2 | 1.5SMB51CA | // | 1.5SMB51CA | // | // | // | //
TVS | 15BJ54CA | SMBF | 1 | 54 | 60 | 66.3 | 1 | 1500 | 87.1 | 17.2 | // | // | 1.5SMB56CA | // | // | // | //
TVS | 15BJ58CA | SMBF | 1 | 58 | 64.4 | 71.2 | 1 | 1500 | 93.6 | 16.1 | // | // | 1.5SMB58CA | // | // | // | //
TVS | 15BJ60CA | SMBF | 1 | 60 | 66.7 | 73.7 | 1 | 1500 | 96.8 | 15.5 | // | // | // | // | // | // | //
TVS | *15BJ64CA | SMBF | 1 | 64 | 71.1 | 78.6 | 1 | 1500 | 103 | 14.6 | // | // | // | // | // | // | //
TVS | 15BJ70CA | SMBF | 1 | 70 | 77.8 | 86 | 1 | 1500 | 113 | 13.3 | // | // | // | // | // | // | //
TVS | 15BJ75CA | SMBF | 1 | 75 | 83.3 | 92.1 | 1 | 1500 | 121 | 12.4 | 1.5SMB75CA | // | // | // | // | // | //
TVS | 15BJ78CA | SMBF | 1 | 78 | 86.7 | 95.8 | 1 | 1500 | 126 | 11.9 | // | // | // | // | // | // | //
TVS | 15BJ85CA | SMBF | 1 | 85 | 94.4 | 104 | 1 | 1500 | 137 | 11 | // | // | // | // | // | // | //
TVS | 15BJ90CA | SMBF | 1 | 90 | 100 | 111 | 1 | 1500 | 146 | 10.3 | // | // | // | // | // | // | //
TVS | 15BJ100CA | SMBF | 1 | 100 | 111 | 123 | 1 | 1500 | 162 | 9.3 | 1.5SMB100CA | // | // | // | // | // | //
TVS | 15BJ110CA | SMBF | 1 | 110 | 122 | 135 | 1 | 1500 | 177 | 8.5 | // | // | // | // | // | // | //
TVS | 15BJ120CA | SMBF | 1 | 120 | 133 | 147 | 1 | 1500 | 193 | 7.8 | // | // | // | // | // | // | //
TVS | 15BJ130CA | SMBF | 1 | 130 | 144 | 159 | 1 | 1500 | 209 | 7.2 | // | // | // | // | // | // | //
TVS | 15BJ150CA | SMBF | 1 | 150 | 167 | 185 | 1 | 1500 | 243 | 6.2 | // | // | // | // | // | // | //
TVS | 15BJ160CA | SMBF | 1 | 160 | 178 | 197 | 1 | 1500 | 259 | 5.8 | // | // | // | // | // | // | //
TVS | 15BJ170CA | SMBF | 1 | 170 | 189 | 209 | 1 | 1500 | 275 | 5.5 | // | // | // | // | // | // | //
TVS | 15BJ180CA | SMBF | 1 | 180 | 201 | 222 | 1 | 1500 | 292 | 5.2 | // | // | // | // | // | // | //
TVS | 15BJ190CA | SMBF | 1 | 190 | 211 | 234 | 1 | 1500 | 307 | 4.9 | // | // | // | // | // | // | //
TVS | 15BJ200CA | SMBF | 1 | 200 | 224 | 247 | 1 | 1500 | 324 | 4.7 | // | // | // | // | // | // | //
TVS | 15BJ210CA | SMBF | 1 | 210 | 233 | 258 | 1 | 1500 | 337 | 4.5 | // | // | // | // | // | // | //
TVS | 15BJ220CA | SMBF | 1 | 220 | 246 | 272 | 1 | 1500 | 356 | 4.2 | // | // | // | // | // | // | //
TVS | 15BJ250CA | SMBF | 1 | 250 | 279 | 309 | 1 | 1500 | 405 | 3.7 | // | // | // | // | // | // | //
TVS | 15BJ300CA | SMBF | 1 | 300 | 335 | 371 | 1 | 1500 | 486 | 3.1 | // | // | // | // | // | // | //
TVS | 15BJ350CA | SMBF | 1 | 350 | 391 | 432 | 1 | 1500 | 567 | 2.6 | // | // | // | // | // | // | //
TVS | 15BJ400CA | SMBF | 1 | 400 | 447 | 494 | 1 | 1500 | 648 | 2.3 | // | // | // | // | // | // | //
TVS | 15BJ440CA | SMBF | 1 | 440 | 492 | 543 | 1 | 1500 | 713 | 2.1 | // | // | // | // | // | // | //
TVS | 15BJ58CA-B | SMBF | 1 | 58 | 64.4 | 71.2 | 1 | 10/700μs-40Ω | 100 | 4000V | // | // | // | // | // | // | //
TVS | SM1K5CF | SMBF | 300 | 5 | 6.4 | 7.1 | 10 | 1.2/50μs-2Ω | 20 | 1000A | // | // | // | // | // | // | //
TVS | SM1K6CF | SMBF | 250 | 6 | 6.5 | 7.4 | 10 | 1.2/50μs-2Ω | 20 | 1000A | // | // | // | // | // | // | //
TVS | SM1K6VCF | SMBF | 150 | 6.5 | 7.2 | 8 | 10 | 1.2/50μs-2Ω | 22 | 1000A | // | // | // | // | // | // | //
TVS | SM1K7CF | SMBF | 100 | 7 | 7.7 | 8.6 | 10 | 1.2/50μs-2Ω | 22 | 1000A | // | // | // | // | // | // | //
TVS | *SM1K15CF | SMBF | 1 | 15 | 16.7 | 18.5 | 1 | 1.2/50μs-2Ω | 32 | 1000A | // | // | // | // | // | // | //
TVS | SM1K16CF | SMBF | 1 | 16 | 17.8 | 19.7 | 1 | 1.2/50μs-2Ω | 34 | 1000A | // | // | // | // | // | // | //
TVS | SM1K18CF | SMBF | 1 | 18 | 20 | 22.3 | 1 | 1.2/50μs-2Ω | 37 | 1000A | // | // | // | // | // | // | //
TVS | SM1K20CF | SMBF | 1 | 20 | 22 | 24.5 | 1 | 1.2/50μs-2Ω | 40 | 1000A | // | // | // | // | // | // | //
TVS | SM1K30CF | SMBF | 1 | 30 | 32 | 37 | 1 | 1.2/50μs-2Ω | 65 | 1000A | // | // | // | // | // | // | //
TVS | *SM1K33CF | SMBF | 1 | 33 | 36 | 41 | 1 | 1.2/50μs-2Ω | 70 | 1000A | // | // | // | // | // | // | //
TVS | *SM1K36CF | SMBF | 1 | 36 | 39.5 | 45 | 1 | 1.2/50μs-2Ω | 72 | 1000A | // | // | // | // | // | // | //
TVS | SM1K40CF | SMBF | 1 | 40 | 44 | 49.1 | 1 | 1.2/50μs-2Ω | 75 | 1000A | // | // | // | // | // | // | //
TVS | JT58SB | SMBF | 1 | 58 | 60 | 72 | 1 | 10/700μs-40Ω | 110 | 4000V | // | // | // | // | // | // | //
TVS | JT58SBC | SMB | 1 | 58 | 60 | 72 | 1 | 10/700μs-40Ω | 85 | 4000V | // | // | // | // | // | // | //
TVS | JT58SCC | SMBF | 1 | 58 | 60 | 75 | 1 | 10/700μs-40Ω | 90 | 6000V | // | // | // | // | // | // | //
TVS | SMCJ6.5A | SMC | 150 | 6.5 | 7.22 | 7.98 | 10 | 1500 | 11.2 | 134 | SMCJ6.5A | // | SMCJ6.5A | SMCJ6.5A | 1.5SMCJ6.5A | // | SMCJ6.5A
TVS | SMCJ7.0A | SMC | 100 | 7 | 7.78 | 8.6 | 10 | 1500 | 12 | 125 | SMCJ7.0A | // | SMCJ7.0A | SMCJ7.0A | 1.5SMCJ7.0A | // | SMCJ7.0A
TVS | SMCJ7.5A | SMC | 50 | 7.5 | 8.33 | 9.21 | 1 | 1500 | 12.9 | 116.3 | SMCJ7.5A | // | SMCJ7.5A | SMCJ7.5A | 1.5SMCJ7.5A | // | SMCJ7.5A
TVS | SMCJ8.0A | SMC | 30 | 8 | 8.89 | 9.83 | 1 | 1500 | 13.6 | 110.3 | SMCJ8.0A | // | SMCJ8.0A | SMCJ8.0A | 1.5SMCJ8.0A | // | SMCJ8.0A
TVS | *SMCJ8.5A | SMC | 20 | 8.5 | 9.44 | 10.4 | 1 | 1500 | 14.4 | 104.2 | SMCJ8.5A | // | SMCJ8.5A | SMCJ8.5A | 1.5SMCJ8.5A | // | SMCJ8.5A
TVS | SMCJ9.0A | SMC | 10 | 9 | 10 | 11.1 | 1 | 1500 | 15.4 | 97.4 | SMCJ9.0A | // | SMCJ9.0A | SMCJ9.0A | 1.5SMCJ9.0A | // | SMCJ9.0A
TVS | *SMCJ10A | SMC | 5 | 10 | 11.1 | 12.3 | 1 | 1500 | 17 | 88.2 | SMCJ10A | // | SMCJ10A | SMCJ10A | 1.5SMCJ10A | // | SMCJ10A
TVS | SMCJ11A | SMC | 2 | 11 | 12.2 | 13.5 | 1 | 1500 | 18.2 | 82.4 | SMCJ11A | // | SMCJ11A | SMCJ11A | 1.5SMCJ11A | // | SMCJ11A
TVS | *SMCJ12A | SMC | 1 | 12 | 13.3 | 14.7 | 1 | 1500 | 19.9 | 75.4 | SMCJ12A | // | SMCJ12A | SMCJ12A | 1.5SMCJ12A | // | SMCJ12A
TVS | SMCJ13A | SMC | 1 | 13 | 14.4 | 15.9 | 1 | 1500 | 21.5 | 69.8 | SMCJ13A | // | SMCJ13A | SMCJ13A | 1.5SMCJ13A | // | SMCJ13A
TVS | SMCJ14A | SMC | 1 | 14 | 15.6 | 17.2 | 1 | 1500 | 23.2 | 64.7 | SMCJ14A | // | SMCJ14A | SMCJ14A | 1.5SMCJ14A | // | SMCJ14A
TVS | *SMCJ15A | SMC | 1 | 15 | 16.7 | 18.5 | 1 | 1500 | 24.4 | 61.5 | SMCJ15A | // | SMCJ15A | SMCJ15A | 1.5SMCJ15A | // | SMCJ15A
TVS | SMCJ16A | SMC | 1 | 16 | 17.8 | 19.7 | 1 | 1500 | 26 | 57.7 | SMCJ16A | // | SMCJ16A | SMCJ16A | 1.5SMCJ16A | // | SMCJ16A
TVS | SMCJ17A | SMC | 1 | 17 | 18.9 | 20.9 | 1 | 1500 | 27.6 | 54.4 | SMCJ17A | // | SMCJ17A | SMCJ17A | 1.5SMCJ17A | // | SMCJ17A
TVS | *SMCJ18A | SMC | 1 | 18 | 20 | 22.1 | 1 | 1500 | 29.2 | 51.4 | SMCJ18A | // | SMCJ18A | SMCJ18A | 1.5SMCJ18A | // | SMCJ18A
TVS | SMCJ20A | SMC | 1 | 20 | 22.2 | 24.5 | 1 | 1500 | 32.4 | 46.3 | SMCJ20A | // | SMCJ20A | SMCJ20A | 1.5SMCJ20A | // | SMCJ20A
TVS | *SMCJ22A | SMC | 1 | 22 | 24.4 | 26.9 | 1 | 1500 | 35.5 | 42.3 | SMCJ22A | // | SMCJ22A | SMCJ22A | 1.5SMCJ22A | // | SMCJ22A
TVS | *SMCJ24A | SMC | 1 | 24 | 26.7 | 29.5 | 1 | 1500 | 38.9 | 38.6 | SMCJ24A | // | SMCJ24A | SMCJ24A | 1.5SMCJ24A | // | SMCJ24A
TVS | *SMCJ26A | SMC | 1 | 26 | 28.9 | 31.9 | 1 | 1500 | 42.1 | 35.6 | SMCJ26A | // | SMCJ26A | SMCJ26A | 1.5SMCJ26A | // | SMCJ26A
TVS | *SMCJ28A | SMC | 1 | 28 | 31.1 | 34.4 | 1 | 1500 | 45.4 | 33.1 | SMCJ28A | // | SMCJ28A | SMCJ28A | 1.5SMCJ28A | // | SMCJ28A
TVS | *SMCJ30A | SMC | 1 | 30 | 33.3 | 36.8 | 1 | 1500 | 48.4 | 31 | SMCJ30A | // | SMCJ30A | SMCJ30A | 1.5SMCJ30A | // | SMCJ30A
TVS | SMCJ33A | SMC | 1 | 33 | 36.7 | 40.6 | 1 | 1500 | 53.3 | 28.2 | SMCJ33A | // | SMCJ33A | SMCJ33A | 1.5SMCJ33A | // | SMCJ33A
TVS | SMCJ36A | SMC | 1 | 36 | 40 | 44.2 | 1 | 1500 | 58.1 | 25.8 | SMCJ36A | // | SMCJ36A | SMCJ36A | 1.5SMCJ36A | // | SMCJ36A
TVS | SMCJ40A | SMC | 1 | 40 | 44.4 | 49.1 | 1 | 1500 | 64.5 | 23.3 | SMCJ40A | // | SMCJ40A | SMCJ40A | 1.5SMCJ40A | // | SMCJ40A
TVS | SMCJ43A | SMC | 1 | 43 | 47.8 | 52.8 | 1 | 1500 | 69.4 | 21.6 | SMCJ43A | // | SMCJ43A | SMCJ43A | 1.5SMCJ43A | // | SMCJ43A
TVS | SMCJ45A | SMC | 1 | 45 | 50 | 55.3 | 1 | 1500 | 72.7 | 20.6 | SMCJ45A | // | SMCJ45A | SMCJ45A | 1.5SMCJ45A | // | SMCJ45A
TVS | SMCJ48A | SMC | 1 | 48 | 53.3 | 58.9 | 1 | 1500 | 77.4 | 19.4 | SMCJ48A | // | SMCJ48A | SMCJ48A | 1.5SMCJ48A | // | SMCJ48A
TVS | *SMCJ51A | SMC | 1 | 51 | 56.7 | 62.7 | 1 | 1500 | 82.4 | 18.2 | SMCJ51A | // | SMCJ51A | SMCJ51A | 1.5SMCJ51A | // | SMCJ51A
TVS | SMCJ54A | SMC | 1 | 54 | 60 | 66.3 | 1 | 1500 | 87.1 | 17.2 | SMCJ54A | // | SMCJ54A | SMCJ54A | 1.5SMCJ54A | // | SMCJ54A
TVS | *SMCJ58A | SMC | 1 | 58 | 64.4 | 71.2 | 1 | 1500 | 93.6 | 16.1 | SMCJ58A | // | SMCJ58A | SMCJ58A | 1.5SMCJ58A | // | SMCJ58A
TVS | SMCJ60A | SMC | 1 | 60 | 66.7 | 73.7 | 1 | 1500 | 96.8 | 15.5 | SMCJ60A | // | SMCJ60A | SMCJ60A | 1.5SMCJ60A | // | SMCJ60A
TVS | *SMCJ64A | SMC | 1 | 64 | 71.1 | 78.6 | 1 | 1500 | 103 | 14.6 | SMCJ64A | // | SMCJ64A | SMCJ64A | 1.5SMCJ64A | // | SMCJ64A
TVS | SMCJ70A | SMC | 1 | 70 | 77.8 | 86 | 1 | 1500 | 113 | 13.3 | SMCJ70A | // | SMCJ70A | SMCJ70A | 1.5SMCJ70A | // | SMCJ70A
TVS | *SMCJ75A | SMC | 1 | 75 | 83.3 | 92.1 | 1 | 1500 | 121 | 12.4 | SMCJ75A | // | SMCJ75A | SMCJ75A | 1.5SMCJ75A | // | SMCJ75A
TVS | SMCJ78A | SMC | 1 | 78 | 86.7 | 95.8 | 1 | 1500 | 126 | 11.9 | SMCJ78A | // | SMCJ78A | SMCJ78A | 1.5SMCJ78A | // | SMCJ78A
TVS | SMCJ85A | SMC | 1 | 85 | 94.4 | 104 | 1 | 1500 | 137 | 11 | SMCJ85A | // | SMCJ85A | SMCJ85A | 1.5SMCJ85A | // | SMCJ85A
TVS | SMCJ90A | SMC | 1 | 90 | 100 | 111 | 1 | 1500 | 146 | 10.3 | SMCJ90A | // | SMCJ90A | SMCJ90A | 1.5SMCJ90A | // | SMCJ90A
TVS | *SMCJ100A | SMC | 1 | 100 | 111 | 123 | 1 | 1500 | 162 | 9.3 | SMCJ100A | // | SMCJ100A | SMCJ100A | 1.5SMCJ100A | // | SMCJ100A
TVS | SMCJ110A | SMC | 1 | 110 | 122 | 135 | 1 | 1500 | 177 | 8.5 | SMCJ110A | // | SMCJ110A | SMCJ110A | 1.5SMCJ110A | // | SMCJ110A
TVS | SMCJ120A | SMC | 1 | 120 | 133 | 147 | 1 | 1500 | 193 | 7.8 | SMCJ120A | // | SMCJ120A | SMCJ120A | 1.5SMCJ120A | // | SMCJ120A
TVS | SMCJ130A | SMC | 1 | 130 | 144 | 159 | 1 | 1500 | 209 | 7.2 | SMCJ130A | // | SMCJ130A | SMCJ130A | 1.5SMCJ130A | // | SMCJ130A
TVS | SMCJ150A | SMC | 1 | 150 | 167 | 185 | 1 | 1500 | 243 | 6.2 | SMCJ150A | // | SMCJ150A | SMCJ150A | 1.5SMCJ150A | // | SMCJ150A
TVS | SMCJ160A | SMC | 1 | 160 | 178 | 197 | 1 | 1500 | 259 | 5.8 | SMCJ160A | // | SMCJ160A | SMCJ160A | 1.5SMCJ160A | // | SMCJ160A
TVS | SMCJ170A | SMC | 1 | 170 | 189 | 209 | 1 | 1500 | 275 | 5.5 | SMCJ170A | // | SMCJ170A | SMCJ170A | 1.5SMCJ170A | // | SMCJ170A
TVS | SMCJ180A | SMC | 1 | 180 | 201 | 222 | 1 | 1500 | 292 | 5.2 | SMCJ180A | // | SMCJ180A | // | 1.5SMCJ180A | // | //
TVS | SMCJ190A | SMC | 1 | 190 | 211 | 234 | 1 | 1500 | 307 | 4.9 | SMCJ190A | // | // | // | 1.5SMCJ190A | // | //
TVS | SMCJ200A | SMC | 1 | 200 | 224 | 247 | 1 | 1500 | 324 | 4.7 | SMCJ200A | // | SMCJ200A | // | 1.5SMCJ200A | // | //
TVS | SMCJ210A | SMC | 1 | 210 | 233 | 258 | 1 | 1500 | 337 | 4.5 | SMCJ210A | // | // | // | 1.5SMCJ210A | // | //
TVS | SMCJ220A | SMC | 1 | 220 | 246 | 272 | 1 | 1500 | 356 | 4.2 | SMCJ220A | // | SMCJ220A | // | 1.5SMCJ220A | // | //
TVS | SMCJ250A | SMC | 1 | 250 | 279 | 309 | 1 | 1500 | 405 | 3.7 | SMCJ250A | // | SMCJ250A | // | // | // | //
TVS | *SMCJ300A | SMC | 1 | 300 | 335 | 371 | 1 | 1500 | 486 | 3.1 | SMCJ300A | // | SMCJ300A | // | // | // | //
TVS | SMCJ350A | SMC | 1 | 350 | 391 | 432 | 1 | 1500 | 567 | 2.7 | SMCJ350A | // | SMCJ350A | // | // | // | //
TVS | SMCJ400A | SMC | 1 | 400 | 447 | 494 | 1 | 1500 | 648 | 2.3 | SMCJ400A | // | SMCJ400A | // | // | // | //
TVS | SMCJ440A | SMC | 1 | 440 | 492 | 543 | 1 | 1500 | 713 | 2.1 | SMCJ440A | // | SMCJ440A | // | // | // | //
TVS | SMCJ6.5CA | SMC | 150 | 6.5 | 7.22 | 7.98 | 10 | 1500 | 11.2 | 134 | SMCJ6.5CA | // | SMCJ6.5CA | SMCJ6.5CA | 1.5SMCJ6.5CA | // | SMCJ6.5CA
TVS | SMCJ7.0CA | SMC | 100 | 7 | 7.78 | 8.6 | 10 | 1500 | 12 | 125 | SMCJ7.0CA | // | SMCJ7.0CA | SMCJ7.0CA | 1.5SMCJ7.0CA | // | SMCJ7.0CA
TVS | SMCJ7.5CA | SMC | 50 | 7.5 | 8.33 | 9.21 | 1 | 1500 | 12.9 | 116.3 | SMCJ7.5CA | // | SMCJ7.5CA | SMCJ7.5CA | 1.5SMCJ7.5CA | // | SMCJ7.5CA
TVS | SMCJ8.0CA | SMC | 30 | 8 | 8.89 | 9.83 | 1 | 1500 | 13.6 | 110.3 | SMCJ8.0CA | // | SMCJ8.0CA | SMCJ8.0CA | 1.5SMCJ8.0CA | // | SMCJ8.0CA
TVS | SMCJ8.5CA | SMC | 20 | 8.5 | 9.44 | 10.4 | 1 | 1500 | 14.4 | 104.2 | SMCJ8.5CA | // | SMCJ8.5CA | SMCJ8.5CA | 1.5SMCJ8.5CA | // | SMCJ8.5CA
TVS | SMCJ9.0CA | SMC | 10 | 9 | 10 | 11.1 | 1 | 1500 | 15.4 | 97.4 | SMCJ9.0CA | // | SMCJ9.0CA | SMCJ9.0CA | 1.5SMCJ9.0CA | // | SMCJ9.0CA
TVS | SMCJ10CA | SMC | 5 | 10 | 11.1 | 12.3 | 1 | 1500 | 17 | 88.2 | SMCJ10CA | // | SMCJ10CA | SMCJ10CA | 1.5SMCJ10CA | // | SMCJ10CA
TVS | SMCJ11CA | SMC | 2 | 11 | 12.2 | 13.5 | 1 | 1500 | 18.2 | 82.4 | SMCJ11CA | // | SMCJ11CA | SMCJ11CA | 1.5SMCJ11CA | // | SMCJ11CA
TVS | SMCJ12CA | SMC | 1 | 12 | 13.3 | 14.7 | 1 | 1500 | 19.9 | 75.4 | SMCJ12CA | // | SMCJ12CA | SMCJ12CA | 1.5SMCJ12CA | // | SMCJ12CA
TVS | *SMCJ13CA | SMC | 1 | 13 | 14.4 | 15.9 | 1 | 1500 | 21.5 | 69.8 | SMCJ13CA | // | SMCJ13CA | SMCJ13CA | 1.5SMCJ13CA | // | SMCJ13CA
TVS | SMCJ14CA | SMC | 1 | 14 | 15.6 | 17.2 | 1 | 1500 | 23.2 | 64.7 | SMCJ14CA | // | SMCJ14CA | SMCJ14CA | 1.5SMCJ14CA | // | SMCJ14CA
TVS | *SMCJ15CA | SMC | 1 | 15 | 16.7 | 18.5 | 1 | 1500 | 24.4 | 61.5 | SMCJ15CA | // | SMCJ15CA | SMCJ15CA | 1.5SMCJ15CA | // | SMCJ15CA
TVS | SMCJ16CA | SMC | 1 | 16 | 17.8 | 19.7 | 1 | 1500 | 26 | 57.7 | SMCJ16CA | // | SMCJ16CA | SMCJ16CA | 1.5SMCJ16CA | // | SMCJ16CA
TVS | SMCJ17CA | SMC | 1 | 17 | 18.9 | 20.9 | 1 | 1500 | 27.6 | 54.4 | SMCJ17CA | // | SMCJ17CA | SMCJ17CA | 1.5SMCJ17CA | // | SMCJ17CA
TVS | *SMCJ18CA | SMC | 1 | 18 | 20 | 22.1 | 1 | 1500 | 29.2 | 51.4 | SMCJ18CA | // | SMCJ18CA | SMCJ18CA | 1.5SMCJ18CA | // | SMCJ18CA
TVS | *SMCJ20CA | SMC | 1 | 20 | 22.2 | 24.5 | 1 | 1500 | 32.4 | 46.3 | *SMCJ20CA | // | *SMCJ20CA | *SMCJ20CA | 1.5SMCJ20CA | // | *SMCJ20CA
TVS | SMCJ22CA | SMC | 1 | 22 | 24.4 | 26.9 | 1 | 1500 | 35.5 | 42.3 | SMCJ22CA | // | SMCJ22CA | SMCJ22CA | 1.5SMCJ22CA | // | SMCJ22CA
TVS | SMCJ24CA | SMC | 1 | 24 | 26.7 | 29.5 | 1 | 1500 | 38.9 | 38.6 | SMCJ24CA | // | SMCJ24CA | SMCJ24CA | 1.5SMCJ24CA | // | SMCJ24CA
TVS | *SMCJ26CA | SMC | 1 | 26 | 28.9 | 31.9 | 1 | 1500 | 42.1 | 35.6 | SMCJ26CA | // | SMCJ26CA | SMCJ26CA | 1.5SMCJ26CA | // | SMCJ26CA
TVS | SMCJ28CA | SMC | 1 | 28 | 31.1 | 34.4 | 1 | 1500 | 45.4 | 33.1 | SMCJ28CA | // | SMCJ28CA | SMCJ28CA | 1.5SMCJ28CA | // | SMCJ28CA
TVS | *SMCJ30CA | SMC | 1 | 30 | 33.3 | 36.8 | 1 | 1500 | 48.4 | 31 | SMCJ30CA | // | SMCJ30CA | SMCJ30CA | 1.5SMCJ30CA | // | SMCJ30CA
TVS | *SMCJ33CA | SMC | 1 | 33 | 36.7 | 40.6 | 1 | 1500 | 53.3 | 28.2 | SMCJ33CA | // | SMCJ33CA | SMCJ33CA | 1.5SMCJ33CA | // | SMCJ33CA
TVS | *SMCJ36CA | SMC | 1 | 36 | 40 | 44.2 | 1 | 1500 | 58.1 | 25.8 | SMCJ36CA | // | SMCJ36CA | SMCJ36CA | 1.5SMCJ36CA | // | SMCJ36CA
TVS | SMCJ40CA | SMC | 1 | 40 | 44.4 | 49.1 | 1 | 1500 | 64.5 | 23.3 | SMCJ40CA | // | SMCJ40CA | SMCJ40CA | 1.5SMCJ40CA | // | SMCJ40CA
TVS | *SMCJ43CA | SMC | 1 | 43 | 47.8 | 52.8 | 1 | 1500 | 69.4 | 21.6 | SMCJ43CA | // | SMCJ43CA | SMCJ43CA | 1.5SMCJ43CA | // | SMCJ43CA
TVS | SMCJ45CA | SMC | 1 | 45 | 50 | 55.3 | 1 | 1500 | 72.7 | 20.6 | SMCJ45CA | // | SMCJ45CA | SMCJ45CA | 1.5SMCJ45CA | // | SMCJ45CA
TVS | *SMCJ48CA | SMC | 1 | 48 | 53.3 | 58.9 | 1 | 1500 | 77.4 | 19.4 | SMCJ48CA | // | SMCJ48CA | SMCJ48CA | 1.5SMCJ48CA | // | SMCJ48CA
TVS | SMCJ51CA | SMC | 1 | 51 | 56.7 | 62.7 | 1 | 1500 | 82.4 | 18.2 | SMCJ51CA | // | SMCJ51CA | SMCJ51CA | 1.5SMCJ51CA | // | SMCJ51CA
TVS | *SMCJ54CA | SMC | 1 | 54 | 60 | 66.3 | 1 | 1500 | 87.1 | 17.2 | SMCJ54CA | // | SMCJ54CA | SMCJ54CA | 1.5SMCJ54CA | // | SMCJ54CA
TVS | *SMCJ58CA | SMC | 1 | 58 | 64.4 | 71.2 | 1 | 1500 | 93.6 | 16.1 | SMCJ58CA | // | SMCJ58CA | SMCJ58CA | 1.5SMCJ58CA | // | SMCJ58CA
TVS | *SMCJ60CA | SMC | 1 | 60 | 66.7 | 73.7 | 1 | 1500 | 96.8 | 15.5 | SMCJ60CA | // | SMCJ60CA | SMCJ60CA | 1.5SMCJ60CA | // | SMCJ60CA
TVS | SMCJ64CA | SMC | 1 | 64 | 71.1 | 78.6 | 1 | 1500 | 103 | 14.6 | SMCJ64CA | // | SMCJ64CA | SMCJ64CA | 1.5SMCJ64CA | // | SMCJ64CA
TVS | SMCJ70CA | SMC | 1 | 70 | 77.8 | 86 | 1 | 1500 | 113 | 13.3 | SMCJ70CA | // | SMCJ70CA | SMCJ70CA | 1.5SMCJ70CA | // | SMCJ70CA
TVS | *SMCJ75CA | SMC | 1 | 75 | 83.3 | 92.1 | 1 | 1500 | 121 | 12.4 | SMCJ75CA | // | SMCJ75CA | SMCJ75CA | 1.5SMCJ75CA | // | SMCJ75CA
TVS | SMCJ78CA | SMC | 1 | 78 | 86.7 | 95.8 | 1 | 1500 | 126 | 11.9 | SMCJ78CA | // | SMCJ78CA | SMCJ78CA | 1.5SMCJ78CA | // | SMCJ78CA
TVS | SMCJ85CA | SMC | 1 | 85 | 94.4 | 104 | 1 | 1500 | 137 | 11 | SMCJ85CA | // | SMCJ85CA | SMCJ85CA | 1.5SMCJ85CA | // | SMCJ85CA
TVS | SMCJ90CA | SMC | 1 | 90 | 100 | 111 | 1 | 1500 | 146 | 10.3 | SMCJ90CA | // | SMCJ90CA | SMCJ90CA | 1.5SMCJ90CA | // | SMCJ90CA
TVS | SMCJ100CA | SMC | 1 | 100 | 111 | 123 | 1 | 1500 | 162 | 9.3 | SMCJ100CA | // | SMCJ100CA | SMCJ100CA | 1.5SMCJ100CA | // | SMCJ100CA
TVS | SMCJ110CA | SMC | 1 | 110 | 122 | 135 | 1 | 1500 | 177 | 8.5 | SMCJ110CA | // | SMCJ110CA | SMCJ110CA | 1.5SMCJ110CA | // | SMCJ110CA
TVS | SMCJ120CA | SMC | 1 | 120 | 133 | 147 | 1 | 1500 | 193 | 7.8 | SMCJ120CA | // | SMCJ120CA | SMCJ120CA | 1.5SMCJ120CA | // | SMCJ120CA
TVS | SMCJ130CA | SMC | 1 | 130 | 144 | 159 | 1 | 1500 | 209 | 7.2 | SMCJ130CA | // | SMCJ130CA | SMCJ130CA | 1.5SMCJ130CA | // | SMCJ130CA
TVS | SMCJ150CA | SMC | 1 | 150 | 167 | 185 | 1 | 1500 | 243 | 6.2 | SMCJ150CA | // | SMCJ150CA | SMCJ150CA | 1.5SMCJ150CA | // | SMCJ150CA
TVS | SMCJ160CA | SMC | 1 | 160 | 178 | 197 | 1 | 1500 | 259 | 5.8 | SMCJ160CA | // | SMCJ160CA | SMCJ160CA | 1.5SMCJ160CA | // | SMCJ160CA
TVS | SMCJ170CA | SMC | 1 | 170 | 189 | 209 | 1 | 1500 | 275 | 5.5 | SMCJ170CA | // | SMCJ170CA | SMCJ170CA | 1.5SMCJ170CA | // | SMCJ170CA
TVS | SMCJ180CA | SMC | 1 | 180 | 201 | 222 | 1 | 1500 | 292 | 5.2 | SMCJ180CA | // | SMCJ180CA | // | 1.5SMCJ180CA | // | //
TVS | SMCJ190CA | SMC | 1 | 190 | 211 | 234 | 1 | 1500 | 307 | 4.9 | SMCJ190CA | // | // | // | 1.5SMCJ190CA | // | //
TVS | SMCJ200CA | SMC | 1 | 200 | 224 | 247 | 1 | 1500 | 324 | 4.7 | SMCJ200CA | // | SMCJ200CA | // | 1.5SMCJ200CA | // | //
TVS | SMCJ210CA | SMC | 1 | 210 | 233 | 258 | 1 | 1500 | 337 | 4.5 | SMCJ210CA | // | // | // | 1.5SMCJ210CA | // | //
TVS | SMCJ220CA | SMC | 1 | 220 | 246 | 272 | 1 | 1500 | 356 | 4.2 | SMCJ220CA | // | SMCJ220CA | // | 1.5SMCJ220CA | // | //
TVS | SMCJ250CA | SMC | 1 | 250 | 279 | 309 | 1 | 1500 | 405 | 3.7 | SMCJ250CA | // | SMCJ250CA | // | // | // | //
TVS | SMCJ300CA | SMC | 1 | 300 | 335 | 371 | 1 | 1500 | 486 | 3.1 | SMCJ300CA | // | SMCJ300CA | // | // | // | //
TVS | *SMCJ350CA | SMC | 1 | 350 | 391 | 432 | 1 | 1500 | 567 | 2.7 | SMCJ350CA | // | SMCJ350CA | // | // | // | //
TVS | SMCJ400CA | SMC | 1 | 400 | 447 | 494 | 1 | 1500 | 648 | 2.3 | SMCJ400CA | // | SMCJ400CA | // | // | // | //
TVS | *SMCJ440CA | SMC | 1 | 440 | 492 | 543 | 1 | 1500 | 713 | 2.1 | SMCJ440CA | // | SMCJ440CA | // | // | // | //
TVS | SMDJ5.0A | SMC | 800 | 5 | 6.4 | 7 | 10 | 3000 | 9.2 | 326.1 | SMDJ5.0A | // | SMLJ5.0A | SMDJ5.0A | // | // | //
TVS | SMDJ6.0A | SMC | 800 | 6 | 6.67 | 7.37 | 10 | 3000 | 10.3 | 291.3 | SMDJ6.0A | // | SMLJ6.0A | SMDJ6.0A | // | // | //
TVS | SMDJ6.5A | SMC | 500 | 6.5 | 7.22 | 7.98 | 10 | 3000 | 11.2 | 267.9 | SMDJ6.5A | // | SMLJ6.5A | SMDJ6.5A | // | // | //
TVS | SMDJ7.0A | SMC | 200 | 7 | 7.78 | 8.6 | 10 | 3000 | 12 | 250 | SMDJ7.0A | // | SMLJ7.0A | SMDJ7.0A | // | // | //
TVS | SMDJ7.5A | SMC | 100 | 7.5 | 8.33 | 9.21 | 1 | 3000 | 12.9 | 232.6 | SMDJ7.5A | // | SMLJ7.5A | SMDJ7.5A | // | // | //
TVS | SMDJ8.0A | SMC | 50 | 8 | 8.89 | 9.83 | 1 | 3000 | 13.6 | 220.6 | SMDJ8.0A | // | SMLJ8.0A | SMDJ8.0A | // | // | //
TVS | SMDJ8.5A | SMC | 20 | 8.5 | 9.44 | 10.4 | 1 | 3000 | 14.4 | 208.3 | SMDJ8.5A | // | SMLJ8.5A | SMDJ8.5A | // | // | //
TVS | SMDJ9.0A | SMC | 10 | 9 | 10 | 11.1 | 1 | 3000 | 15.4 | 194.8 | SMDJ9.0A | // | SMLJ9.0A | SMDJ9.0A | // | // | //
TVS | SMDJ10A | SMC | 5 | 10 | 11.1 | 12.3 | 1 | 3000 | 17 | 176.5 | SMDJ10A | // | SMLJ10A | SMDJ10A | 3.0SMCJ10A | // | //
TVS | SMDJ11A | SMC | 1 | 11 | 12.2 | 13.5 | 1 | 3000 | 18.2 | 164.8 | SMDJ11A | // | SMLJ11A | SMDJ11A | 3.0SMCJ11A | // | //
TVS | SMDJ12A | SMC | 1 | 12 | 13.3 | 14.7 | 1 | 3000 | 19.9 | 150.8 | SMDJ12A | // | SMLJ12A | SMDJ12A | 3.0SMCJ12A | // | //
TVS | SMDJ13A | SMC | 1 | 13 | 14.4 | 15.9 | 1 | 3000 | 21.5 | 139.5 | SMDJ13A | // | SMLJ13A | SMDJ13A | 3.0SMCJ13A | // | //
TVS | SMDJ14A | SMC | 1 | 14 | 15.6 | 17.2 | 1 | 3000 | 23.2 | 129.3 | SMDJ14A | // | SMLJ14A | SMDJ14A | 3.0SMCJ14A | // | //
TVS | *SMDJ15A | SMC | 1 | 15 | 16.7 | 18.5 | 1 | 3000 | 24.4 | 123 | SMDJ15A | // | SMLJ15A | SMDJ15A | 3.0SMCJ15A | // | //
TVS | SMDJ16A | SMC | 1 | 16 | 17.8 | 19.7 | 1 | 3000 | 26 | 115.4 | SMDJ16A | // | SMLJ16A | SMDJ16A | 3.0SMCJ16A | // | //
TVS | SMDJ17A | SMC | 1 | 17 | 18.9 | 20.9 | 1 | 3000 | 27.6 | 108.7 | SMDJ17A | // | SMLJ17A | SMDJ17A | 3.0SMCJ17A | // | //
TVS | SMDJ18A | SMC | 1 | 18 | 20 | 22.1 | 1 | 3000 | 29.2 | 102.7 | SMDJ18A | // | SMLJ18A | SMDJ18A | 3.0SMCJ18A | // | //
TVS | SMDJ20A | SMC | 1 | 20 | 22.2 | 24.5 | 1 | 3000 | 32.4 | 92.6 | SMDJ20A | // | SMLJ20A | SMDJ20A | 3.0SMCJ20A | // | //
TVS | *SMDJ22A | SMC | 1 | 22 | 24.4 | 26.9 | 1 | 3000 | 35.5 | 84.5 | SMDJ22A | // | SMLJ22A | SMDJ22A | 3.0SMCJ22A | // | //
TVS | *SMDJ24A | SMC | 1 | 24 | 26.7 | 29.5 | 1 | 3000 | 38.9 | 77.1 | SMDJ24A | // | SMLJ24A | SMDJ24A | 3.0SMCJ24A | // | //
TVS | SMDJ26A | SMC | 1 | 26 | 28.9 | 31.9 | 1 | 3000 | 42.1 | 71.3 | SMDJ26A | // | SMLJ26A | SMDJ26A | 3.0SMCJ26A | // | //
TVS | SMDJ28A | SMC | 1 | 28 | 31.1 | 34.4 | 1 | 3000 | 45.4 | 66.1 | SMDJ28A | // | SML28A | SMDJ28A | 3.0SMCJ28A | // | //
TVS | SMDJ30A | SMC | 1 | 30 | 33.3 | 36.8 | 1 | 3000 | 48.4 | 62 | SMDJ30A | // | SMLJ30A | SMDJ30A | 3.0SMCJ30A | // | //
TVS | SMDJ33A | SMC | 1 | 33 | 36.7 | 40.6 | 1 | 3000 | 53.3 | 56.3 | SMDJ33A | // | SMLJ33A | SMDJ33A | 3.0SMCJ33A | // | //
TVS | SMDJ36A | SMC | 1 | 36 | 40 | 44.2 | 1 | 3000 | 58.1 | 51.6 | SMDJ36A | // | SMLJ36A | SMDJ36A | 3.0SMCJ36A | // | //
TVS | SMDJ40A | SMC | 1 | 40 | 44.4 | 49.1 | 1 | 3000 | 64.5 | 46.5 | SMDJ40A | // | SMLJ40A | SMDJ40A | 3.0SMCJ40A | // | //
TVS | SMDJ43A | SMC | 1 | 43 | 47.8 | 52.8 | 1 | 3000 | 69.4 | 43.2 | SMDJ43A | // | SMLJ43A | SMDJ43A | 3.0SMCJ43A | // | //
TVS | SMDJ45A | SMC | 1 | 45 | 50 | 55.3 | 1 | 3000 | 72.7 | 41.3 | SMDJ45A | // | SMLJ45A | SMDJ45A | 3.0SMCJ45A | // | //
TVS | SMDJ48A | SMC | 1 | 48 | 53.3 | 58.9 | 1 | 3000 | 77.4 | 38.8 | SMDJ48A | // | SMLJ48A | SMDJ48A | 3.0SMCJ48A | // | //
TVS | *SMDJ51A | SMC | 1 | 51 | 56.7 | 62.7 | 1 | 3000 | 82.4 | 36.4 | SMDJ51A | // | SMLJ51A | SMDJ51A | 3.0SMCJ51A | // | //
TVS | SMDJ54A | SMC | 1 | 54 | 60 | 66.3 | 1 | 3000 | 87.1 | 34.4 | SMDJ54A | // | SMLJ54A | SMDJ54A | 3.0SMCJ54A | // | //
TVS | *SMDJ58A | SMC | 1 | 58 | 64.4 | 71.2 | 1 | 3000 | 93.6 | 32.1 | SMDJ58A | // | SMLJ58A | SMDJ58A | 3.0SMCJ58A | // | //
TVS | SMDJ60A | SMC | 1 | 60 | 66.7 | 73.7 | 1 | 3000 | 96.8 | 31 | SMDJ60A | // | SMLJ60A | SMDJ60A | 3.0SMCJ60A | // | //
TVS | SMDJ64A | SMC | 1 | 64 | 71.1 | 78.6 | 1 | 3000 | 103 | 29.1 | SMDJ64A | // | SMLJ64A | SMDJ64A | 3.0SMCJ64A | // | //
TVS | *SMDJ70A | SMC | 1 | 70 | 77.8 | 86 | 1 | 3000 | 113 | 26.5 | SMDJ70A | // | SMLJ70A | SMDJ70A | 3.0SMCJ70A | // | //
TVS | SMDJ75A | SMC | 1 | 75 | 83.3 | 92.1 | 1 | 3000 | 121 | 24.8 | SMDJ75A | // | SMLJ75A | SMDJ75A | // | // | //
TVS | SMDJ78A | SMC | 1 | 78 | 86.7 | 95.8 | 1 | 3000 | 126 | 23.8 | SMDJ78A | // | SMLJ78A | SMDJ78A | // | // | //
TVS | SMDJ85A | SMC | 1 | 85 | 94.4 | 104 | 1 | 3000 | 137 | 21.9 | SMDJ85A | // | SMLJ85A | SMDJ85A | // | // | //
TVS | SMDJ90A | SMC | 1 | 90 | 100 | 111 | 1 | 3000 | 146 | 20.5 | SMDJ90A | // | SMLJ90A | SMDJ90A | // | // | //
TVS | SMDJ100A | SMC | 1 | 100 | 111 | 123 | 1 | 3000 | 162 | 18.5 | SMDJ100A | // | SMLJ100A | SMDJ100A | // | // | //
TVS | SMDJ110A | SMC | 1 | 110 | 122 | 135 | 1 | 3000 | 177 | 16.9 | SMDJ110A | // | SMLJ110A | // | // | // | //
TVS | SMDJ120A | SMC | 1 | 120 | 133 | 147 | 1 | 3000 | 193 | 15.5 | SMDJ120A | // | SMLJ120A | // | // | // | //
TVS | SMDJ130A | SMC | 1 | 130 | 144 | 159 | 1 | 3000 | 209 | 14.4 | SMDJ130A | // | SMLJ130A | // | // | // | //
TVS | SMDJ150A | SMC | 1 | 150 | 167 | 185 | 1 | 3000 | 243 | 12.3 | SMDJ150A | // | SMLJ150A | // | // | // | //
TVS | SMDJ160A | SMC | 1 | 160 | 178 | 197 | 1 | 3000 | 259 | 11.6 | SMDJ160A | // | SMLJ160A | // | // | // | //
TVS | SMDJ170A | SMC | 1 | 170 | 189 | 209 | 1 | 3000 | 275 | 10.9 | SMDJ170A | // | SMLJ170A | // | // | // | //
TVS | SMDJ180A | SMC | 1 | 180 | 201 | 222 | 1 | 3000 | 292 | 10.3 | SMDJ180A | // | // | // | // | // | //
TVS | SMDJ190A | SMC | 1 | 190 | 211 | 234 | 1 | 3000 | 307 | 9.7 | SMDJ190A | // | // | // | // | // | //
TVS | SMDJ200A | SMC | 1 | 200 | 224 | 247 | 1 | 3000 | 324 | 9.3 | SMDJ200A | // | // | // | // | // | //
TVS | SMDJ210A | SMC | 1 | 210 | 233 | 258 | 1 | 3000 | 337 | 8.8 | SMDJ210A | // | // | // | // | // | //
TVS | SMDJ220A | SMC | 1 | 220 | 244 | 270 | 1 | 3000 | 356 | 8.4 | SMDJ220A | // | // | // | // | // | //
TVS | *SMDJ5.0CA | SMC | 800 | 5 | 6.4 | 7 | 10 | 3000 | 9.2 | 326.1 | SMDJ5.0CA | // | SMLJ5.0CA | SMDJ5.0CA | // | // | //
TVS | SMDJ6.0CA | SMC | 800 | 6 | 6.67 | 7.37 | 10 | 3000 | 10.3 | 291.3 | SMDJ6.0CA | // | SMLJ6.0CA | SMDJ6.0CA | // | // | //
TVS | SMDJ6.5CA | SMC | 500 | 6.5 | 7.22 | 7.98 | 10 | 3000 | 11.2 | 267.9 | SMDJ6.5CA | // | SMLJ6.5CA | SMDJ6.5CA | // | // | //
TVS | SMDJ7.0CA | SMC | 200 | 7 | 7.78 | 8.6 | 10 | 3000 | 12 | 250 | SMDJ7.0CA | // | SMLJ7.0CA | SMDJ7.0CA | // | // | //
TVS | SMDJ7.5CA | SMC | 100 | 7.5 | 8.33 | 9.21 | 1 | 3000 | 12.9 | 232.6 | SMDJ7.5CA | // | SMLJ7.5CA | SMDJ7.5CA | // | // | //
TVS | SMDJ8.0CA | SMC | 50 | 8 | 8.89 | 9.83 | 1 | 3000 | 13.6 | 220.6 | SMDJ8.0CA | // | SMLJ8.0CA | SMDJ8.0CA | // | // | //
TVS | SMDJ8.5CA | SMC | 20 | 8.5 | 9.44 | 10.4 | 1 | 3000 | 14.4 | 208.3 | SMDJ8.5CA | // | SMLJ8.5CA | SMDJ8.5CA | // | // | //
TVS | SMDJ9.0CA | SMC | 10 | 9 | 10 | 11.1 | 1 | 3000 | 15.4 | 194.8 | SMDJ9.0CA | // | SMLJ9.0CA | SMDJ9.0CA | // | // | //
TVS | SMDJ10CA | SMC | 5 | 10 | 11.1 | 12.3 | 1 | 3000 | 17 | 176.5 | SMDJ10CA | // | SMLJ10CA | SMDJ10CA | 3.0SMCJ10CA | // | //
TVS | SMDJ11CA | SMC | 1 | 11 | 12.2 | 13.5 | 1 | 3000 | 18.2 | 164.8 | SMDJ11CA | // | SMLJ11CA | SMDJ11CA | 3.0SMCJ11CA | // | //
TVS | SMDJ12CA | SMC | 1 | 12 | 13.3 | 14.7 | 1 | 3000 | 19.9 | 150.8 | SMDJ12CA | // | SMLJ12CA | SMDJ12CA | 3.0SMCJ12CA | // | //
TVS | SMDJ13CA | SMC | 1 | 13 | 14.4 | 15.9 | 1 | 3000 | 21.5 | 139.5 | SMDJ13CA | // | SMLJ13CA | SMDJ13CA | 3.0SMCJ13CA | // | //
TVS | SMDJ14CA | SMC | 1 | 14 | 15.6 | 17.2 | 1 | 3000 | 23.2 | 129.3 | SMDJ14CA | // | SMLJ14CA | SMDJ14CA | 3.0SMCJ14CA | // | //
TVS | SMDJ15CA | SMC | 1 | 15 | 16.7 | 18.5 | 1 | 3000 | 24.4 | 123 | SMDJ15CA | // | SMLJ15CA | SMDJ15CA | 3.0SMCJ15CA | // | //
TVS | SMDJ16CA | SMC | 1 | 16 | 17.8 | 19.7 | 1 | 3000 | 26 | 115.4 | SMDJ16CA | // | SMLJ16CA | SMDJ16CA | 3.0SMCJ16CA | // | //
TVS | SMDJ17CA | SMC | 1 | 17 | 18.9 | 20.9 | 1 | 3000 | 27.6 | 108.7 | SMDJ17CA | // | SMLJ17CA | SMDJ17CA | 3.0SMCJ17CA | // | //
TVS | SMDJ18CA | SMC | 1 | 18 | 20 | 22.1 | 1 | 3000 | 29.2 | 102.7 | SMDJ18CA | // | SMLJ18CA | SMDJ18CA | 3.0SMCJ18CA | // | //
TVS | SMDJ20CA | SMC | 1 | 20 | 22.2 | 24.5 | 1 | 3000 | 32.4 | 92.6 | SMDJ20CA | // | SMLJ20CA | SMDJ20CA | 3.0SMCJ20CA | // | //
TVS | SMDJ22CA | SMC | 1 | 22 | 24.4 | 26.9 | 1 | 3000 | 35.5 | 84.5 | SMDJ22CA | // | SMLJ22CA | SMDJ22CA | 3.0SMCJ22CA | // | //
TVS | SMDJ24CA | SMC | 1 | 24 | 26.7 | 29.5 | 1 | 3000 | 38.9 | 77.1 | SMDJ24CA | // | SMLJ24CA | SMDJ24CA | 3.0SMCJ24CA | // | //
TVS | SMDJ26CA | SMC | 1 | 26 | 28.9 | 31.9 | 1 | 3000 | 42.1 | 71.3 | SMDJ26CA | // | SMLJ26CA | SMDJ26CA | 3.0SMCJ26CA | // | //
TVS | *SMDJ28CA | SMC | 1 | 28 | 31.1 | 34.4 | 1 | 3000 | 45.4 | 66.1 | SMDJ28CA | // | SMLJ28CA | SMDJ28CA | 3.0SMCJ28CA | // | //
TVS | *SMDJ30CA | SMC | 1 | 30 | 33.3 | 36.8 | 1 | 3000 | 48.4 | 62 | SMDJ30CA | // | SMLJ30CA | SMDJ30CA | 3.0SMCJ30CA | // | //
TVS | *SMDJ33CA | SMC | 1 | 33 | 36.7 | 40.6 | 1 | 3000 | 53.3 | 56.3 | SMDJ33CA | // | SMLJ33CA | SMDJ33CA | 3.0SMCJ33CA | // | //
TVS | SMDJ36CA | SMC | 1 | 36 | 40 | 44.2 | 1 | 3000 | 58.1 | 51.6 | SMDJ36CA | // | SMLJ36CA | SMDJ36CA | 3.0SMCJ36CA | // | //
TVS | SMDJ40CA | SMC | 1 | 40 | 44.4 | 49.1 | 1 | 3000 | 64.5 | 46.5 | SMDJ40CA | // | SMLJ40CA | SMDJ40CA | 3.0SMCJ40CA | // | //
TVS | SMDJ43CA | SMC | 1 | 43 | 47.8 | 52.8 | 1 | 3000 | 69.4 | 43.2 | SMDJ43CA | // | SMLJ43CA | SMDJ43CA | 3.0SMCJ43CA | // | //
TVS | SMDJ45CA | SMC | 1 | 45 | 50 | 55.3 | 1 | 3000 | 72.7 | 41.3 | SMDJ45CA | // | SMLJ45CA | SMDJ45CA | 3.0SMCJ45CA | // | //
TVS | SMDJ48CA | SMC | 1 | 48 | 53.3 | 58.9 | 1 | 3000 | 77.4 | 38.8 | SMDJ48CA | // | SMLJ48CA | SMDJ48CA | 3.0SMCJ48CA | // | //
TVS | *SMDJ51CA | SMC | 1 | 51 | 56.7 | 62.7 | 1 | 3000 | 82.4 | 36.4 | SMDJ51CA | // | SMLJ51CA | SMDJ51CA | 3.0SMCJ51CA | // | //
TVS | SMDJ54CA | SMC | 1 | 54 | 60 | 66.3 | 1 | 3000 | 87.1 | 34.4 | SMDJ54CA | // | SMLJ54CA | SMDJ54CA | 3.0SMCJ54CA | // | //
TVS | *SMDJ58CA | SMC | 1 | 58 | 64.4 | 71.2 | 1 | 3000 | 93.6 | 32.1 | SMDJ58CA | // | SMLJ58CA | SMDJ58CA | 3.0SMCJ58CA | // | //
TVS | *SMDJ60CA | SMC | 1 | 60 | 66.7 | 73.7 | 1 | 3000 | 96.8 | 31 | SMDJ60CA | // | SMLJ60CA | SMDJ60CA | 3.0SMCJ60CA | // | //
TVS | *SMDJ64CA | SMC | 1 | 64 | 71.1 | 78.6 | 1 | 3000 | 103 | 29.1 | SMDJ64CA | // | SMLJ64CA | SMDJ64CA | 3.0SMCJ64CA | // | //
TVS | *SMDJ70CA | SMC | 1 | 70 | 77.8 | 86 | 1 | 3000 | 113 | 26.5 | SMDJ70CA | // | SMLJ70CA | // | 3.0SMCJ70CA | // | //
TVS | *SMDJ75CA | SMC | 1 | 75 | 83.3 | 92.1 | 1 | 3000 | 121 | 24.8 | SMDJ75CA | // | SMLJ75CA | // | // | // | //
TVS | *SMDJ78CA | SMC | 1 | 78 | 86.7 | 95.8 | 1 | 3000 | 126 | 23.8 | SMDJ78CA | // | SMLJ78CA | // | // | // | //
TVS | *SMDJ85CA | SMC | 1 | 85 | 94.4 | 104 | 1 | 3000 | 137 | 21.9 | SMDJ85CA | // | SMLJ85CA | // | // | // | //
TVS | SMDJ90CA | SMC | 1 | 90 | 100 | 111 | 1 | 3000 | 146 | 20.5 | SMDJ90CA | // | SMLJ90CA | // | // | // | //
TVS | SMDJ100CA | SMC | 1 | 100 | 111 | 123 | 1 | 3000 | 162 | 18.5 | SMDJ100CA | // | SMLJ100CA | // | // | // | //
TVS | *SMDJ110CA | SMC | 1 | 110 | 122 | 135 | 1 | 3000 | 177 | 16.9 | SMDJ110CA | // | SMLJ110CA | // | // | // | //
TVS | SMDJ120CA | SMC | 1 | 120 | 133 | 147 | 1 | 3000 | 193 | 15.5 | SMDJ120CA | // | SMLJ120CA | // | // | // | //
TVS | SMDJ130CA | SMC | 1 | 130 | 144 | 159 | 1 | 3000 | 209 | 14.4 | SMDJ130CA | // | SMLJ130CA | // | // | // | //
TVS | SMDJ150CA | SMC | 1 | 150 | 167 | 185 | 1 | 3000 | 243 | 12.3 | SMDJ150CA | // | SMLJ150CA | // | // | // | //
TVS | SMDJ160CA | SMC | 1 | 160 | 178 | 197 | 1 | 3000 | 259 | 11.6 | SMDJ160CA | // | SMLJ160CA | // | // | // | //
TVS | SMDJ170CA | SMC | 1 | 170 | 189 | 209 | 1 | 3000 | 275 | 10.9 | SMDJ170CA | // | SMLJ170CA | // | // | // | //
TVS | SMDJ180CA | SMC | 1 | 180 | 201 | 222 | 1 | 3000 | 292 | 10.3 | SMDJ180CA | // | // | // | // | // | //
TVS | SMDJ190CA | SMC | 1 | 190 | 211 | 234 | 1 | 3000 | 307 | 9.7 | SMDJ190CA | // | // | // | // | // | //
TVS | SMDJ200CA | SMC | 1 | 200 | 224 | 247 | 1 | 3000 | 324 | 9.3 | SMDJ200CA | // | // | // | // | // | //
TVS | SMDJ210CA | SMC | 1 | 210 | 233 | 258 | 1 | 3000 | 337 | 8.8 | SMDJ210CA | // | // | // | // | // | //
TVS | SMDJ220CA | SMC | 1 | 220 | 244 | 270 | 1 | 3000 | 356 | 8.4 | SMDJ220CA | // | // | // | // | // | //
TVS | 5.0SMDJ11A | SMC | 5 | 11 | 12.2 | 13.5 | 10 | 5000 | 18.2 | 275 | // | // | 5.0SMDJ11A | // | // | // | 5.0SMDJ11A
TVS | 5.0SMDJ12A | SMC | 5 | 12 | 13.3 | 14.7 | 10 | 5000 | 19.9 | 252 | 5.0SMDJ12A | 5KASMC12A | 5.0SMDJ12A | // | 5KMC12AS | // | 5.0SMDJ12A
TVS | 5.0SMDJ13A | SMC | 5 | 13 | 14.4 | 15.9 | 10 | 5000 | 21.5 | 233 | 5.0SMDJ13A | 5KASMC13A | 5.0SMDJ13A | // | 5KMC13AS | // | 5.0SMDJ13A
TVS | *5.0SMDJ14A | SMC | 5 | 14 | 15.6 | 17.2 | 10 | 5000 | 23.2 | 216 | 5.0SMDJ14A | 5KASMC14A | 5.0SMDJ14A | // | 5KMC14AS | // | 5.0SMDJ14A
TVS | 5.0SMDJ15A | SMC | 5 | 15 | 16.7 | 18.5 | 1 | 5000 | 24.4 | 205 | 5.0SMDJ15A | 5KASMC15A | 5.0SMDJ15A | // | 5KMC15AS | // | 5.0SMDJ15A
TVS | 5.0SMDJ16A | SMC | 5 | 16 | 17.8 | 19.7 | 1 | 5000 | 26 | 193 | 5.0SMDJ16A | 5KASMC16A | 5.0SMDJ16A | 5.0SMDJ16A | 5KMC16AS | // | 5.0SMDJ16A
TVS | 5.0SMDJ17A | SMC | 5 | 17 | 18.9 | 20.9 | 1 | 5000 | 27.6 | 181 | 5.0SMDJ17A | 5KASMC17A | 5.0SMDJ17A | 5.0SMDJ17A | 5KMC17AS | // | 5.0SMDJ17A
TVS | 5.0SMDJ18A | SMC | 5 | 18 | 20 | 22.1 | 1 | 5000 | 29.2 | 172 | 5.0SMDJ18A | 5KASMC18A | 5.0SMDJ18A | 5.0SMDJ18A | 5KMC18AS | // | 5.0SMDJ18A
TVS | 5.0SMDJ20A | SMC | 5 | 20 | 22.2 | 24.5 | 1 | 5000 | 32.4 | 155 | 5.0SMDJ20A | 5KASMC20A | 5.0SMDJ20A | 5.0SMDJ20A | 5KMC20AS | // | 5.0SMDJ20A
TVS | 5.0SMDJ22A | SMC | 1 | 22 | 24.4 | 26.9 | 1 | 5000 | 35.5 | 141 | 5.0SMDJ22A | 5KASMC22A | 5.0SMDJ22A | 5.0SMDJ22A | 5KMC22AS | // | 5.0SMDJ22A
TVS | 5.0SMDJ24A | SMC | 1 | 24 | 26.7 | 29.5 | 1 | 5000 | 38.9 | 129 | 5.0SMDJ24A | 5KASMC24A | 5.0SMDJ24A | 5.0SMDJ24A | 5KMC24AS | // | 5.0SMDJ24A
TVS | 5.0SMDJ26A | SMC | 1 | 26 | 28.9 | 31.9 | 1 | 5000 | 42.1 | 119 | 5.0SMDJ26A | 5KASMC26A | 5.0SMDJ26A | 5.0SMDJ26A | 5KMC26AS | // | 5.0SMDJ26A
TVS | 5.0SMDJ28A | SMC | 1 | 28 | 31.1 | 34.4 | 1 | 5000 | 45.4 | 110 | 5.0SMDJ28A | 5KASMC28A | 5.0SMDJ28A | 5.0SMDJ28A | 5KMC28AS | // | 5.0SMDJ28A
TVS | *5.0SMDJ30A | SMC | 1 | 30 | 33.3 | 36.8 | 1 | 5000 | 48.4 | 103 | 5.0SMDJ30A | 5KASMC30A | 5.0SMDJ30A | 5.0SMDJ30A | 5KMC30AS | // | 5.0SMDJ30A
TVS | 5.0SMDJ33A | SMC | 1 | 33 | 36.7 | 40.6 | 1 | 5000 | 53.3 | 93.9 | 5.0SMDJ33A | 5KASMC33A | 5.0SMDJ33A | 5.0SMDJ33A | 5KMC33AS | // | 5.0SMDJ33A
TVS | 5.0SMDJ36A | SMC | 1 | 36 | 40 | 44.2 | 1 | 5000 | 58.1 | 86.1 | 5.0SMDJ36A | 5KASMC36A | 5.0SMDJ36A | 5.0SMDJ36A | 5KMC36AS | // | 5.0SMDJ36A
TVS | 5.0SMDJ40A | SMC | 1 | 40 | 44.4 | 49.1 | 1 | 5000 | 64.5 | 77.6 | 5.0SMDJ40A | 5KASMC40A | 5.0SMDJ40A | 5.0SMDJ40A | 5KMC40AS | // | 5.0SMDJ40A
TVS | 5.0SMDJ43A | SMC | 1 | 43 | 47.8 | 52.8 | 1 | 5000 | 69.4 | 72.1 | 5.0SMDJ43A | 5KASMC43A | 5.0SMDJ43A | 5.0SMDJ43A | 5KMC43AS | // | 5.0SMDJ43A
TVS | 5.0SMDJ45A | SMC | 1 | 45 | 50 | 55.3 | 1 | 5000 | 72.7 | 68.8 | 5.0SMDJ45A | // | 5.0SMDJ45A | 5.0SMDJ45A | 5KMC45AS | // | 5.0SMDJ45A
TVS | 5.0SMDJ48A | SMC | 1 | 48 | 53.3 | 58.9 | 1 | 5000 | 77.4 | 64.7 | 5.0SMDJ48A | // | 5.0SMDJ48A | 5.0SMDJ48A | 5KMC48AS | // | 5.0SMDJ48A
TVS | 5.0SMDJ51A | SMC | 1 | 51 | 56.7 | 62.7 | 1 | 5000 | 82.4 | 60.7 | 5.0SMDJ51A | // | 5.0SMDJ51A | 5.0SMDJ51A | 5KMC51AS | // | 5.0SMDJ51A
TVS | 5.0SMDJ54A | SMC | 1 | 54 | 60 | 66.3 | 1 | 5000 | 87.1 | 57.5 | 5.0SMDJ54A | // | 5.0SMDJ54A | 5.0SMDJ54A | 5KMC54AS | // | 5.0SMDJ54A
TVS | *5.0SMDJ58A | SMC | 1 | 58 | 64.4 | 71.2 | 1 | 5000 | 93.6 | 53.5 | 5.0SMDJ58A | // | 5.0SMDJ58A | 5.0SMDJ58A | 5KMC58AS | // | 5.0SMDJ58A
TVS | 5.0SMDJ60A | SMC | 1 | 60 | 66.7 | 73.7 | 1 | 5000 | 96.8 | 51.7 | 5.0SMDJ60A | // | 5.0SMDJ60A | 5.0SMDJ60A | 5KMC60AS | // | //
TVS | 5.0SMDJ64A | SMC | 1 | 64 | 71.1 | 78.6 | 1 | 5000 | 103 | 48.6 | 5.0SMDJ64A | // | 5.0SMDJ64A | 5.0SMDJ64A | 5KMC64AS | // | //
TVS | 5.0SMDJ70A | SMC | 1 | 70 | 77.8 | 86 | 1 | 5000 | 113 | 44.3 | 5.0SMDJ70A | // | 5.0SMDJ70A | 5.0SMDJ70A | 5KMC70AS | // | //
TVS | 5.0SMDJ75A | SMC | 1 | 75 | 83.3 | 92.1 | 1 | 5000 | 121 | 41.4 | 5.0SMDJ75A | // | 5.0SMDJ75A | 5.0SMDJ75A | 5KMC75AS | // | //
TVS | 5.0SMDJ78A | SMC | 1 | 78 | 86.7 | 95.8 | 1 | 5000 | 126 | 39.7 | 5.0SMDJ78A | // | 5.0SMDJ78A | 5.0SMDJ78A | 5KMC78AS | // | //
TVS | 5.0SMDJ85A | SMC | 1 | 85 | 94.4 | 104 | 1 | 5000 | 137 | 36.5 | 5.0SMDJ85A | // | 5.0SMDJ85A | 5.0SMDJ85A | 5KMC85AS | // | //
TVS | 5.0SMDJ90A | SMC | 1 | 90 | 100 | 111 | 1 | 5000 | 146 | 34.3 | 5.0SMDJ90A | // | 5.0SMDJ90A | 5.0SMDJ90A | 5KMC90AS | // | //
TVS | 5.0SMDJ100A | SMC | 1 | 100 | 111 | 123 | 1 | 5000 | 162 | 30.9 | 5.0SMDJ100A | // | 5.0SMDJ100A | 5.0SMDJ100A | 5KMC100AS | // | //
TVS | 5.0SMDJ110A | SMC | 1 | 110 | 122 | 135 | 1 | 5000 | 177 | 28.3 | 5.0SMDJ110A | // | 5.0SMDJ110A | // | // | // | //
TVS | 5.0SMDJ120A | SMC | 1 | 120 | 133 | 147 | 1 | 5000 | 193 | 26 | 5.0SMDJ120A | // | 5.0SMDJ120A | // | // | // | //
TVS | 5.0SMDJ130A | SMC | 1 | 130 | 144 | 159 | 1 | 5000 | 209 | 24 | 5.0SMDJ130A | // | 5.0SMDJ130A | // | // | // | //
TVS | 5.0SMDJ150A | SMC | 1 | 150 | 167 | 185 | 1 | 5000 | 243 | 20.6 | 5.0SMDJ150A | // | 5.0SMDJ150A | // | // | // | //
TVS | 5.0SMDJ160A | SMC | 1 | 160 | 178 | 197 | 1 | 5000 | 259 | 19.3 | 5.0SMDJ160A | // | 5.0SMDJ160A | // | // | // | //
TVS | 5.0SMDJ170A | SMC | 1 | 170 | 189 | 209 | 1 | 5000 | 275 | 18.2 | 5.0SMDJ170A | // | 5.0SMDJ170A | // | // | // | //
TVS | 5.0SMDJ180A | SMC | 1 | 180 | 201 | 222 | 1 | 5000 | 292 | 17.1 | 5.0SMDJ180A | // | 5.0SMDJ180A | // | // | // | //
TVS | 5.0SMDJ190A | SMC | 1 | 190 | 211 | 234 | 1 | 5000 | 307 | 16.3 | 5.0SMDJ190A | // | 5.0SMDJ190A | // | // | // | //
TVS | 5.0SMDJ200A | SMC | 1 | 200 | 224 | 247 | 1 | 5000 | 324 | 15.4 | 5.0SMDJ200A | // | 5.0SMDJ200A | // | // | // | //
TVS | 5.0SMDJ210A | SMC | 1 | 210 | 233 | 258 | 1 | 5000 | 337 | 14.8 | 5.0SMDJ210A | // | 5.0SMDJ210A | // | // | // | //
TVS | 5.0SMDJ220A | SMC | 1 | 220 | 246 | 272 | 1 | 5000 | 356 | 14 | 5.0SMDJ220A | // | 5.0SMDJ220A | // | // | // | //
TVS | 5.0SMDJ250A | SMC | 1 | 250 | 279 | 309 | 1 | 5000 | 405 | 12.3 | 5.0SMDJ250A | // | 5.0SMDJ250A | // | // | // | //
TVS | 5.0SMDJ300A | SMC | 1 | 300 | 335 | 371 | 1 | 5000 | 486 | 10.3 | 5.0SMDJ300A | // | 5.0SMDJ300A | // | // | // | //
TVS | 5.0SMDJ350A | SMC | 1 | 350 | 391 | 432 | 1 | 5000 | 567 | 8.8 | 5.0SMDJ350A | // | 5.0SMDJ350A | // | // | // | //
TVS | 5.0SMDJ400A | SMC | 1 | 400 | 447 | 494 | 1 | 5000 | 648 | 7.72 | 5.0SMDJ400A | // | 5.0SMDJ400A | // | // | // | //
TVS | 5.0SMDJ440A | SMC | 1 | 440 | 492 | 543 | 1 | 5000 | 713 | 7.02 | 5.0SMDJ440A | // | 5.0SMDJ440A | // | // | // | //
TVS | 5.0SMDJ11CA | SMC | 5 | 11 | 12.2 | 13.5 | 10 | 5000 | 18.2 | 275 | // | // | 5.0SMDJ11CA | // | // | // | 5.0SMDJ11CA
TVS | 5.0SMDJ12CA | SMC | 5 | 12 | 13.3 | 14.7 | 10 | 5000 | 19.9 | 252 | 5.0SMDJ12CA | SMC5K12CA | 5.0SMDJ12CA | // | 5KMC12CAS | // | 5.0SMDJ12CA
TVS | 5.0SMDJ13CA | SMC | 5 | 13 | 14.4 | 15.9 | 10 | 5000 | 21.5 | 233 | 5.0SMDJ13CA | SMC5K13CA | 5.0SMDJ13CA | // | 5KMC13CAS | // | 5.0SMDJ13CA
TVS | 5.0SMDJ14CA | SMC | 5 | 14 | 15.6 | 17.2 | 10 | 5000 | 23.2 | 216 | 5.0SMDJ14CA | SMC5K14CA | 5.0SMDJ14CA | // | 5KMC14CAS | // | 5.0SMDJ14CA
TVS | *5.0SMDJ15CA | SMC | 5 | 15 | 16.7 | 18.5 | 1 | 5000 | 24.4 | 205 | 5.0SMDJ15CA | SMC5K15CA | 5.0SMDJ15CA | // | 5KMC15CAS | // | 5.0SMDJ15CA
TVS | 5.0SMDJ16CA | SMC | 5 | 16 | 17.8 | 19.7 | 1 | 5000 | 26 | 193 | 5.0SMDJ16CA | SMC5K16CA | 5.0SMDJ16CA | // | 5KMC16CAS | // | 5.0SMDJ16CA
TVS | 5.0SMDJ17CA | SMC | 5 | 17 | 18.9 | 20.9 | 1 | 5000 | 27.6 | 181 | 5.0SMDJ17CA | SMC5K17CA | 5.0SMDJ17CA | // | 5KMC17CAS | // | 5.0SMDJ17CA
TVS | 5.0SMDJ18CA | SMC | 5 | 18 | 20 | 22.1 | 1 | 5000 | 29.2 | 172 | 5.0SMDJ18CA | SMC5K18CA | 5.0SMDJ18CA | // | 5KMC18CAS | // | 5.0SMDJ18CA
TVS | *5.0SMDJ20CA | SMC | 5 | 20 | 22.2 | 24.5 | 1 | 5000 | 32.4 | 155 | 5.0SMDJ20CA | SMC5K20CA | 5.0SMDJ20CA | // | 5KMC20CAS | // | 5.0SMDJ20CA
TVS | 5.0SMDJ22CA | SMC | 1 | 22 | 24.4 | 26.9 | 1 | 5000 | 35.5 | 141 | 5.0SMDJ22CA | SMC5K22CA | 5.0SMDJ22CA | // | 5KMC22CAS | // | 5.0SMDJ22CA
TVS | 5.0SMDJ24CA | SMC | 1 | 24 | 26.7 | 29.5 | 1 | 5000 | 38.9 | 129 | 5.0SMDJ24CA | SMC5K24CA | 5.0SMDJ24CA | // | 5KMC24CAS | // | 5.0SMDJ24CA
TVS | 5.0SMDJ26CA | SMC | 1 | 26 | 28.9 | 31.9 | 1 | 5000 | 42.1 | 119 | 5.0SMDJ26CA | SMC5K26CA | 5.0SMDJ26CA | // | 5KMC26CAS | // | 5.0SMDJ26CA
TVS | 5.0SMDJ28CA | SMC | 1 | 28 | 31.1 | 34.4 | 1 | 5000 | 45.4 | 110 | 5.0SMDJ28CA | SMC5K28CA | 5.0SMDJ28CA | // | 5KMC28CAS | // | 5.0SMDJ28CA
TVS | 5.0SMDJ30CA | SMC | 1 | 30 | 33.3 | 36.8 | 1 | 5000 | 48.4 | 103 | 5.0SMDJ30CA | SMC5K30CA | 5.0SMDJ30CA | // | 5KMC30CAS | // | 5.0SMDJ30CA
TVS | 5.0SMDJ33CA | SMC | 1 | 33 | 36.7 | 40.6 | 1 | 5000 | 53.3 | 93.9 | 5.0SMDJ33CA | SMC5K33CA | 5.0SMDJ33CA | // | 5KMC33CAS | // | 5.0SMDJ33CA
TVS | *5.0SMDJ36CA | SMC | 1 | 36 | 40 | 44.2 | 1 | 5000 | 58.1 | 86.1 | 5.0SMDJ36CA | SMC5K36CA | 5.0SMDJ36CA | // | 5KMC36CAS | // | 5.0SMDJ36CA
TVS | 5.0SMDJ40CA | SMC | 1 | 40 | 44.4 | 49.1 | 1 | 5000 | 64.5 | 77.6 | 5.0SMDJ40CA | SMC5K40CA | 5.0SMDJ40CA | // | // | // | 5.0SMDJ40CA
TVS | 5.0SMDJ43CA | SMC | 1 | 43 | 47.8 | 52.8 | 1 | 5000 | 69.4 | 72.1 | 5.0SMDJ43CA | SMC5K43CA | 5.0SMDJ43CA | // | // | // | 5.0SMDJ43CA
TVS | 5.0SMDJ45CA | SMC | 1 | 45 | 50 | 55.3 | 1 | 5000 | 72.7 | 68.8 | 5.0SMDJ45CA | SMC5K45CA | 5.0SMDJ45CA | // | // | // | 5.0SMDJ45CA
TVS | 5.0SMDJ48CA | SMC | 1 | 48 | 53.3 | 58.9 | 1 | 5000 | 77.4 | 64.7 | 5.0SMDJ48CA | SMC5K48CA | 5.0SMDJ48CA | // | // | // | 5.0SMDJ48CA
TVS | 5.0SMDJ51CA | SMC | 1 | 51 | 56.7 | 62.7 | 1 | 5000 | 82.4 | 60.7 | 5.0SMDJ51CA | SMC5K51CA | 5.0SMDJ51CA | // | // | // | 5.0SMDJ51CA
TVS | 5.0SMDJ54CA | SMC | 1 | 54 | 60 | 66.3 | 1 | 5000 | 87.1 | 57.5 | 5.0SMDJ54CA | SMC5K54CA | 5.0SMDJ54CA | // | // | // | 5.0SMDJ54CA
TVS | *5.0SMDJ58CA | SMC | 1 | 58 | 64.4 | 71.2 | 1 | 5000 | 93.6 | 53.5 | 5.0SMDJ58CA | SMC5K58CA | 5.0SMDJ58CA | // | // | // | 5.0SMDJ58CA
TVS | 5.0SMDJ60CA | SMC | 1 | 60 | 66.7 | 73.7 | 1 | 5000 | 96.8 | 51.7 | 5.0SMDJ60CA | SMC5K60CA | 5.0SMDJ60CA | // | // | // | //
TVS | 5.0SMDJ64CA | SMC | 1 | 64 | 71.1 | 78.6 | 1 | 5000 | 103 | 48.6 | 5.0SMDJ64CA | SMC5K64CA | 5.0SMDJ64CA | // | // | // | //
TVS | *5.0SMDJ70CA | SMC | 1 | 70 | 77.8 | 86 | 1 | 5000 | 113 | 44.3 | 5.0SMDJ70CA | SMC5K70CA | 5.0SMDJ70CA | // | // | // | //
TVS | 5.0SMDJ75CA | SMC | 1 | 75 | 83.3 | 92.1 | 1 | 5000 | 121 | 41.4 | 5.0SMDJ75CA | SMC5K75CA | 5.0SMDJ75CA | // | // | // | //
TVS | 5.0SMDJ78CA | SMC | 1 | 78 | 86.7 | 95.8 | 1 | 5000 | 126 | 39.7 | 5.0SMDJ78CA | SMC5K78CA | 5.0SMDJ78CA | // | // | // | //
TVS | 5.0SMDJ85CA | SMC | 1 | 85 | 94.4 | 104 | 1 | 5000 | 137 | 36.5 | 5.0SMDJ85CA | SMC5K85CA | 5.0SMDJ85CA | // | // | // | //
TVS | 5.0SMDJ90CA | SMC | 1 | 90 | 100 | 111 | 1 | 5000 | 146 | 34.3 | 5.0SMDJ90CA | // | 5.0SMDJ90CA | // | // | // | //
TVS | 5.0SMDJ100CA | SMC | 1 | 100 | 111 | 123 | 1 | 5000 | 162 | 30.9 | 5.0SMDJ100CA | // | 5.0SMDJ100CA | // | // | // | //
TVS | *5.0SMDJ110CA | SMC | 1 | 110 | 122 | 135 | 1 | 5000 | 177 | 28.3 | 5.0SMDJ110CA | // | 5.0SMDJ110CA | // | // | // | //
TVS | 5.0SMDJ120CA | SMC | 1 | 120 | 133 | 147 | 1 | 5000 | 193 | 26 | 5.0SMDJ120CA | // | 5.0SMDJ120CA | // | // | // | //
TVS | 5.0SMDJ130CA | SMC | 1 | 130 | 144 | 159 | 1 | 5000 | 209 | 24 | 5.0SMDJ130CA | // | 5.0SMDJ130CA | // | // | // | //
TVS | 5.0SMDJ150CA | SMC | 1 | 150 | 167 | 185 | 1 | 5000 | 243 | 20.6 | 5.0SMDJ150CA | // | 5.0SMDJ150CA | // | // | // | //
TVS | 5.0SMDJ160CA | SMC | 1 | 160 | 178 | 197 | 1 | 5000 | 259 | 19.3 | 5.0SMDJ160CA | // | 5.0SMDJ160CA | // | // | // | //
TVS | 5.0SMDJ170CA | SMC | 1 | 170 | 189 | 209 | 1 | 5000 | 275 | 18.2 | 5.0SMDJ170CA | // | 5.0SMDJ170CA | // | // | // | //
TVS | 5.0SMDJ180CA | SMC | 1 | 180 | 201 | 222 | 1 | 5000 | 292 | 17.1 | 5.0SMDJ180CA | // | 5.0SMDJ180CA | // | // | // | //
TVS | 5.0SMDJ190CA | SMC | 1 | 190 | 211 | 234 | 1 | 5000 | 307 | 16.3 | 5.0SMDJ190CA | // | 5.0SMDJ190CA | // | // | // | //
TVS | 5.0SMDJ200CA | SMC | 1 | 200 | 224 | 247 | 1 | 5000 | 324 | 15.4 | 5.0SMDJ200CA | // | 5.0SMDJ200CA | // | // | // | //
TVS | 5.0SMDJ210CA | SMC | 1 | 210 | 233 | 258 | 1 | 5000 | 337 | 14.8 | 5.0SMDJ210CA | // | 5.0SMDJ210CA | // | // | // | //
TVS | 5.0SMDJ220CA | SMC | 1 | 220 | 246 | 272 | 1 | 5000 | 356 | 14 | 5.0SMDJ220CA | // | 5.0SMDJ220CA | // | // | // | //
TVS | 5.0SMDJ250CA | SMC | 1 | 250 | 279 | 309 | 1 | 5000 | 405 | 12.3 | 5.0SMDJ250CA | // | 5.0SMDJ250CA | // | // | // | //
TVS | 5.0SMDJ300CA | SMC | 1 | 300 | 335 | 371 | 1 | 5000 | 486 | 10.3 | 5.0SMDJ300CA | // | 5.0SMDJ300CA | // | // | // | //
TVS | 5.0SMDJ350CA | SMC | 1 | 350 | 391 | 432 | 1 | 5000 | 567 | 8.8 | 5.0SMDJ350CA | // | 5.0SMDJ350CA | // | // | // | //
TVS | 5.0SMDJ400CA | SMC | 1 | 400 | 447 | 494 | 1 | 5000 | 648 | 7.72 | // | // | // | // | // | // | //
TVS | 5.0SMDJ440CA | SMC | 1 | 440 | 492 | 543 | 1 | 5000 | 713 | 7.02 | // | // | // | // | // | // | //
TVS | 5.0SMDJ58AS | SMC | 1 | 58 | 64.4 | 71.2 | 1 | 10/700μs-40Ω | 100 | 6000V | 5.0SMDJ58AS | // | // | // | // | // | //
TVS | SM1K30CC | SMC | 1 | 30 | 32 | 37 | 1 | 1.2/50μs-2Ω | 65 | 2000V | // | // | // | // | // | // | //
TVS | *SM1K36CC | SMC | 1 | 36 | 40 | 44.5 | 1 | 1.2/50μs-2Ω | 72 | 2000V | // | // | // | // | // | // | //
TVS | SM1K43CC | SMC | 1 | 43 | 47.5 | 53 | 1 | 1.2/50μs-2Ω | 80 | 2000V | // | // | // | // | // | // | //
TVS | *SM1K58CC | SMC | 1 | 58 | 60 | 72 | 1 | 1.2/50μs-2Ω | 100 | 2000V | // | // | // | // | // | // | //
TVS | SM1K64CC | SMC | 1 | 64 | 71.1 | 78.6 | 1 | 1.2/50μs-2Ω | 135 | 2000V | // | // | // | // | // | // | //
TVS | SM1K76CC | SMC | 1 | 76 | 85 | 95 | 1 | 1.2/50μs-2Ω | 140 | 2000V | // | // | // | // | // | // | //
TVS | SM2K30CC | SMC | 1 | 30 | 33.3 | 36.8 | 1 | 1.2/50μs-2Ω | 65 | 4000V | // | // | // | // | // | // | //
TVS | SM2K33CC | SMC | 1 | 33 | 36.7 | 40.6 | 1 | 1.2/50μs-2Ω | 70 | 4000V | // | // | // | // | // | // | //
TVS | *SM2K36CC | SMC | 1 | 36 | 40 | 44.2 | 1 | 1.2/50μs-2Ω | 72 | 4000V | // | // | // | // | // | // | //
TVS | SM2K40CC | SMC | 1 | 40 | 44.4 | 49.1 | 1 | 1.2/50μs-2Ω | 75 | 4000V | // | // | // | // | // | // | //
TVS | SM3K5A | SMC | 800 | 5 | 6.4 | 7.1 | 10 | 1.2/50μs-2Ω | 20 | 3000A | // | // | // | // | // | // | //
TVS | SM3K6A | SMC | 800 | 6 | 6.5 | 7.4 | 10 | 1.2/50μs-2Ω | 22 | 3000A | // | // | // | // | // | // | //
TVS | SM3K5C | SMC | 800 | 5 | 6.4 | 7.1 | 10 | 1.2/50μs-2Ω | 20 | 3000A | // | // | // | // | // | // | //
TVS | SM3K6C | SMC | 800 | 6 | 6.5 | 7.4 | 10 | 1.2/50μs-2Ω | 22 | 3000A | // | // | // | // | // | // | //
TVS | SM3K20CC | SMC | 5 | 20 | 22.2 | 24.5 | 1 | 1.2/50μs-2Ω | 40 | 6000V | // | // | // | // | // | // | //
TVS | SMDJ30CA-3L | SMC-3 | 1 | 30 | 33.3 | 36.8 | 1 | 10/700μs-40Ω | typ:48 | 6000V | // | // | // | // | // | // | //
TVS | SMDJ58CA-3L | SMC-3 | 58 | 5 | 64.4 | 71.2 | 1 | 1.2/50μs-2Ω | 95 | 500A | // | // | // | // | // | // | //
TVS | SMDJ58CAN-3L | SMC-3 | 2 | 58 | 64 | 72 | 1 | 10/700μs-40Ω | 100 | 4000V | // | // | // | // | // | // | //
TVS | SMDJ58CAP-3L | SMC-3 | 2 | 58 | 60 | 75 | 1 | 10/700μs-40Ω | 90 | 6000V | // | // | // | // | // | // | //
TVS | AK10-058CS | SMTO-218Tab | 10 | 58 | 64 | 70 | 10 | 8/20μs | 110 | 10000A | // | // | // | // | // | // | //
TVS | AK10-066CS | SMTO-218Tab | 10 | 66 | 72 | 80 | 10 | 8/20μs | 120 | 10000A | // | // | // | // | // | // | //
TVS | AK10-076CS | SMTO-218Tab | 10 | 76 | 85 | 95 | 10 | 8/20μs | 140 | 10000A | // | // | // | // | // | // | //
TVS | AK10-086CS | SMTO-218Tab | 10 | 86 | 95 | 105 | 10 | 8/20μs | 157 | 10000A | // | // | // | // | // | // | //
TVS | AK10-076CSP | SMTO-218Tab | 10 | 76 | 85 | 95 | 10 | 8/20μs | 140 | 10000A | // | // | // | // | // | // | //
TVS | AK10-086CSP | SMTO-218Tab | 10 | 86 | 95 | 105 | 10 | 8/20μs | 157 | 10000A | // | // | // | // | // | // | //
TVS | SMTF30A | SMTF | 5 | 30 | 33 | 37 | 10 | 8/20μs | 55 | 3000A | // | // | // | // | // | // | //
TVS | SMTJ36CAT-Z | SMT-4 | 5 | 36 | 40 | 45 | 10 | 8/20μs | 90 | 3500A | // | // | // | // | // | // | //
TVS | SMTJ48CAT-Z | SMT-4 | 5 | 48 | 50 | 59 | 10 | 8/20μs | 105 | 3500A | // | // | // | // | // | // | //
TVS | SMTJ58CAT-Z | SMT-4 | 5 | 58 | 64 | 70 | 10 | 8/20μs | 120 | 3500A | // | // | // | // | // | // | //
TVS | SMTJ66CAT-Z | SMT-4 | 5 | 66 | 72 | 80 | 10 | 8/20μs | 130 | 3500A | // | // | // | // | // | // | //
TVS | SMTJ76CAT-Z | SMT-4 | 5 | 76 | 85 | 95 | 10 | 8/20μs | 150 | 3500A | // | // | // | // | // | // | //
TVS | SMTJ86CAT-Z | SMT-4 | 5 | 86 | 95 | 105 | 10 | 8/20μs | 170 | 3500A | // | // | // | // | // | // | //
TVS | P4KE6.8A | DO-41 | 150 | 5.8 | 6.45 | 7.14 | 10 | 400 | 10.5 | 39 | P4KE6.8A | // | // | P4KE6.8A | P4KE6.8A | // | P4KE6.8A
TVS | P4KE7.5A | DO-41 | 100 | 6.4 | 7.13 | 7.88 | 10 | 400 | 11.3 | 36.3 | P4KE7.5A | // | // | P4KE7.5A | P4KE7.5A | // | P4KE7.5A
TVS | P4KE8.2A | DO-41 | 50 | 7.02 | 7.79 | 8.61 | 10 | 400 | 12.1 | 33.9 | P4KE8.2A | // | // | P4KE8.2A | P4KE8.2A | // | P4KE8.2A
TVS | P4KE9.1A | DO-41 | 20 | 7.78 | 8.65 | 9.55 | 1 | 400 | 13.4 | 30.6 | P4KE9.1A | // | // | P4KE9.1A | P4KE9.1A | // | P4KE9.1A
TVS | P4KE10A | DO-41 | 10 | 8.55 | 9.5 | 10.5 | 1 | 400 | 14.5 | 28.3 | P4KE10A | // | // | P4KE10A | P4KE10A | // | P4KE10A
TVS | P4KE11A | DO-41 | 5 | 9.4 | 10.5 | 11.6 | 1 | 400 | 15.6 | 26.3 | P4KE11A | // | // | P4KE11A | P4KE11A | // | P4KE11A
TVS | P4KE13A | DO-41 | 1 | 11.1 | 12.4 | 13.7 | 1 | 400 | 18.2 | 22.5 | P4KE13A | // | // | P4KE13A | P4KE13A | // | P4KE13A
TVS | P4KE15A | DO-41 | 1 | 12.8 | 14.3 | 15.8 | 1 | 400 | 21.2 | 19.3 | P4KE15A | // | // | P4KE15A | P4KE15A | // | P4KE15A
TVS | P4KE16A | DO-41 | 1 | 13.6 | 15.2 | 16.8 | 1 | 400 | 22.5 | 18.2 | P4KE16A | // | // | P4KE16A | P4KE16A | // | P4KE16A
TVS | P4KE18A | DO-41 | 1 | 15.3 | 17.1 | 18.9 | 1 | 400 | 25.2 | 16.1 | P4KE18A | // | // | P4KE18A | P4KE18A | // | P4KE18A
TVS | P4KE20A | DO-41 | 1 | 17.1 | 19 | 21 | 1 | 400 | 27.7 | 14.8 | P4KE20A | // | // | P4KE20A | P4KE20A | // | P4KE20A
TVS | P4KE22A | DO-41 | 1 | 18.8 | 20.9 | 23.1 | 1 | 400 | 30.6 | 13.4 | P4KE22A | // | // | P4KE22A | P4KE22A | // | P4KE22A
TVS | P4KE24A | DO-41 | 1 | 20.5 | 22.8 | 25.2 | 1 | 400 | 33.2 | 12.3 | P4KE24A | // | // | P4KE24A | P4KE24A | // | P4KE24A
TVS | P4KE27A | DO-41 | 1 | 23.1 | 25.7 | 28.4 | 1 | 400 | 37.5 | 10.9 | P4KE27A | // | // | P4KE27A | P4KE27A | // | P4KE27A
TVS | P4KE30A | DO-41 | 1 | 25.6 | 28.5 | 31.5 | 1 | 400 | 41.4 | 9.9 | P4KE30A | // | // | P4KE30A | P4KE30A | // | P4KE30A
TVS | P4KE33A | DO-41 | 1 | 28.2 | 31.4 | 34.7 | 1 | 400 | 45.7 | 9 | P4KE33A | // | // | P4KE33A | P4KE33A | // | P4KE33A
TVS | P4KE36A | DO-41 | 1 | 30.8 | 34.2 | 37.8 | 1 | 400 | 49.9 | 8.2 | P4KE36A | // | // | P4KE36A | P4KE36A | // | P4KE36A
TVS | P4KE39A | DO-41 | 1 | 33.3 | 37.1 | 41 | 1 | 400 | 53.9 | 7.6 | P4KE39A | // | // | P4KE39A | P4KE39A | // | P4KE39A
TVS | P4KE43A | DO-41 | 1 | 36.8 | 40.9 | 45.2 | 1 | 400 | 59.3 | 6.9 | P4KE43A | // | // | P4KE43A | P4KE43A | // | P4KE43A
TVS | P4KE47A | DO-41 | 1 | 40.2 | 44.7 | 49.4 | 1 | 400 | 64.8 | 6.3 | P4KE47A | // | // | P4KE47A | P4KE47A | // | P4KE47A
TVS | P4KE51A | DO-41 | 1 | 43.6 | 48.5 | 53.6 | 1 | 400 | 70.1 | 5.8. | P4KE51A | // | // | P4KE51A | P4KE51A | // | P4KE51A
TVS | P4KE56A | DO-41 | 1 | 47.8 | 53.2 | 58.8 | 1 | 400 | 77 | 5.3 | P4KE56A | // | // | P4KE56A | P4KE56A | // | P4KE56A
TVS | P4KE62A | DO-41 | 1 | 53 | 58.9 | 65.1 | 1 | 400 | 85 | 4.8 | P4KE62A | // | // | P4KE62A | P4KE62A | // | P4KE62A
TVS | P4KE68A | DO-41 | 1 | 58.1 | 64.6 | 71.4 | 1 | 400 | 92 | 4.5 | P4KE68A | // | // | P4KE68A | P4KE68A | // | P4KE68A
TVS | P4KE75A | DO-41 | 1 | 64.1 | 71.3 | 78.8 | 1 | 400 | 103 | 4 | P4KE75A | // | // | P4KE75A | P4KE75A | // | P4KE75A
TVS | P4KE82A | DO-41 | 1 | 70.1 | 77.9 | 86.1 | 1 | 400 | 113 | 3.6 | P4KE82A | // | // | P4KE82A | P4KE82A | // | P4KE82A
TVS | P4KE91A | DO-41 | 1 | 77.8 | 86.5 | 95.5 | 1 | 400 | 125 | 3.3 | P4KE91A | // | // | P4KE91A | P4KE91A | // | P4KE91A
TVS | P4KE100A | DO-41 | 1 | 85.5 | 95 | 105 | 1 | 400 | 137 | 3 | P4KE100A | // | // | P4KE100A | P4KE100A | // | P4KE100A
TVS | P4KE110A | DO-41 | 1 | 94 | 105 | 116 | 1 | 400 | 152 | 2.7 | P4KE110A | // | // | P4KE110A | P4KE110A | // | P4KE110A
TVS | P4KE120A | DO-41 | 1 | 102 | 114 | 126 | 1 | 400 | 165 | 2.5 | P4KE120A | // | // | P4KE120A | P4KE120A | // | P4KE120A
TVS | P4KE130A | DO-41 | 1 | 111 | 124 | 137 | 1 | 400 | 179 | 2.3 | P4KE130A | // | // | P4KE130A | P4KE130A | // | P4KE130A
TVS | P4KE150A | DO-41 | 1 | 128 | 143 | 158 | 1 | 400 | 207 | 2 | P4KE150A | // | // | P4KE150A | P4KE150A | // | P4KE150A
TVS | P4KE160A | DO-41 | 1 | 136 | 152 | 168 | 1 | 400 | 219 | 1.9 | P4KE160A | // | // | P4KE160A | P4KE160A | // | P4KE160A
TVS | P4KE170A | DO-41 | 1 | 145 | 162 | 179 | 1 | 400 | 234 | 1.8 | P4KE170A | // | // | P4KE170A | P4KE170A | // | P4KE170A
TVS | P4KE180A | DO-41 | 1 | 154 | 171 | 189 | 1 | 400 | 246 | 1.7 | P4KE180A | // | // | P4KE180A | P4KE180A | // | P4KE180A
TVS | P4KE200A | DO-41 | 1 | 171 | 190 | 210 | 1 | 400 | 274 | 1.5 | P4KE200A | // | // | P4KE200A | P4KE200A | // | P4KE200A
TVS | P4KE220A | DO-41 | 1 | 185 | 209 | 231 | 1 | 400 | 328 | 1.3 | P4KE220A | // | // | P4KE220A | P4KE220A | // | P4KE220A
TVS | P4KE250A | DO-41 | 1 | 214 | 237 | 263 | 1 | 400 | 344 | 1.2 | P4KE250A | // | // | P4KE250A | P4KE250A | // | P4KE250A
TVS | P4KE6.8CA | DO-41 | 150 | 5.8 | 6.45 | 7.14 | 10 | 400 | 10.5 | 39 | P4KE6.8CA | // | // | P4KE6.8CA | P4KE6.8CA | // | P4KE6.8CA
TVS | P4KE7.5CA | DO-41 | 100 | 6.4 | 7.13 | 7.88 | 10 | 400 | 11.3 | 36.3 | P4KE7.5CA | // | // | P4KE7.5CA | P4KE7.5CA | // | P4KE7.5CA
TVS | P4KE8.2CA | DO-41 | 50 | 7.02 | 7.79 | 8.61 | 10 | 400 | 12.1 | 33.9 | P4KE8.2CA | // | // | P4KE8.2CA | P4KE8.2CA | // | P4KE8.2CA
TVS | P4KE9.1CA | DO-41 | 20 | 7.78 | 8.65 | 9.55 | 1 | 400 | 13.4 | 30.6 | P4KE9.1CA | // | // | P4KE9.1CA | P4KE9.1CA | // | P4KE9.1CA
TVS | P4KE10CA | DO-41 | 10 | 8.55 | 9.5 | 10.5 | 1 | 400 | 14.5 | 28.3 | P4KE10CA | // | // | P4KE10CA | P4KE10CA | // | P4KE10CA
TVS | P4KE11CA | DO-41 | 5 | 9.4 | 10.5 | 11.6 | 1 | 400 | 15.6 | 26.3 | P4KE11CA | // | // | P4KE11CA | P4KE11CA | // | P4KE11CA
TVS | P4KE13CA | DO-41 | 1 | 11.1 | 12.4 | 13.7 | 1 | 400 | 18.2 | 22.5 | P4KE13CA | // | // | P4KE13CA | P4KE13CA | // | P4KE13CA
TVS | P4KE15CA | DO-41 | 1 | 12.8 | 14.3 | 15.8 | 1 | 400 | 21.2 | 19.3 | P4KE15CA | // | // | P4KE15CA | P4KE15CA | // | P4KE15CA
TVS | P4KE16CA | DO-41 | 1 | 13.6 | 15.2 | 16.8 | 1 | 400 | 22.5 | 18.2 | P4KE16CA | // | // | P4KE16CA | P4KE16CA | // | P4KE16CA
TVS | P4KE18CA | DO-41 | 1 | 15.3 | 17.1 | 18.9 | 1 | 400 | 25.2 | 16.1 | P4KE18CA | // | // | P4KE18CA | P4KE18CA | // | P4KE18CA
TVS | P4KE20CA | DO-41 | 1 | 17.1 | 19 | 21 | 1 | 400 | 27.7 | 14.8 | P4KE20CA | // | // | P4KE20CA | P4KE20CA | // | P4KE20CA
TVS | P4KE22CA | DO-41 | 1 | 18.8 | 20.9 | 23.1 | 1 | 400 | 30.6 | 13.4 | P4KE22CA | // | // | P4KE22CA | P4KE22CA | // | P4KE22CA
TVS | P4KE24CA | DO-41 | 1 | 20.5 | 22.8 | 25.2 | 1 | 400 | 33.2 | 12.3 | P4KE24CA | // | // | P4KE24CA | P4KE24CA | // | P4KE24CA
TVS | P4KE27CA | DO-41 | 1 | 23.1 | 25.7 | 28.4 | 1 | 400 | 37.5 | 10.9 | P4KE27CA | // | // | P4KE27CA | P4KE27CA | // | P4KE27CA
TVS | P4KE30CA | DO-41 | 1 | 25.6 | 28.5 | 31.5 | 1 | 400 | 41.4 | 9.9 | P4KE30CA | // | // | P4KE30CA | P4KE30CA | // | P4KE30CA
TVS | P4KE33CA | DO-41 | 1 | 28.2 | 31.4 | 34.7 | 1 | 400 | 45.7 | 9 | P4KE33CA | // | // | P4KE33CA | P4KE33CA | // | P4KE33CA
TVS | P4KE36CA | DO-41 | 1 | 30.8 | 34.2 | 37.8 | 1 | 400 | 49.9 | 8.2 | P4KE36CA | // | // | P4KE36CA | P4KE36CA | // | P4KE36CA
TVS | P4KE39CA | DO-41 | 1 | 33.3 | 37.1 | 41 | 1 | 400 | 53.9 | 7.6 | P4KE39CA | // | // | P4KE39CA | P4KE39CA | // | P4KE39CA
TVS | P4KE43CA | DO-41 | 1 | 36.8 | 40.9 | 45.2 | 1 | 400 | 59.3 | 6.9 | P4KE43CA | // | // | P4KE43CA | P4KE43CA | // | P4KE43CA
TVS | *P4KE47CA | DO-41 | 1 | 40.2 | 44.7 | 49.4 | 1 | 400 | 64.8 | 6.3 | P4KE47CA | // | // | P4KE47CA | P4KE47CA | // | P4KE47CA
TVS | P4KE51CA | DO-41 | 1 | 43.6 | 48.5 | 53.6 | 1 | 400 | 70.1 | 5.8. | P4KE51CA | // | // | P4KE51CA | P4KE51CA | // | P4KE51CA
TVS | P4KE56CA | DO-41 | 1 | 47.8 | 53.2 | 58.8 | 1 | 400 | 77 | 5.3 | P4KE56CA | // | // | P4KE56CA | P4KE56CA | // | P4KE56CA
TVS | P4KE62CA | DO-41 | 1 | 53 | 58.9 | 65.1 | 1 | 400 | 85 | 4.8 | P4KE62CA | // | // | P4KE62CA | P4KE62CA | // | P4KE62CA
TVS | P4KE68CA | DO-41 | 1 | 58.1 | 64.6 | 71.4 | 1 | 400 | 92 | 4.5 | P4KE68CA | // | // | P4KE68CA | P4KE68CA | // | P4KE68CA
TVS | P4KE75CA | DO-41 | 1 | 64.1 | 71.3 | 78.8 | 1 | 400 | 103 | 4 | P4KE75CA | // | // | P4KE75CA | P4KE75CA | // | P4KE75CA
TVS | P4KE82CA | DO-41 | 1 | 70.1 | 77.9 | 86.1 | 1 | 400 | 113 | 3.6 | P4KE82CA | // | // | P4KE82CA | P4KE82CA | // | P4KE82CA
TVS | P4KE91CA | DO-41 | 1 | 77.8 | 86.5 | 95.5 | 1 | 400 | 125 | 3.3 | P4KE91CA | // | // | P4KE91CA | P4KE91CA | // | P4KE91CA
TVS | P4KE100CA | DO-41 | 1 | 85.5 | 95 | 105 | 1 | 400 | 137 | 3 | P4KE100CA | // | // | P4KE100CA | P4KE100CA | // | P4KE100CA
TVS | P4KE110CA | DO-41 | 1 | 94 | 105 | 116 | 1 | 400 | 152 | 2.7 | P4KE110CA | // | // | P4KE110CA | P4KE110CA | // | P4KE110CA
TVS | P4KE120CA | DO-41 | 1 | 102 | 114 | 126 | 1 | 400 | 165 | 2.5 | P4KE120CA | // | // | P4KE120CA | P4KE120CA | // | P4KE120CA
TVS | P4KE130CA | DO-41 | 1 | 111 | 124 | 137 | 1 | 400 | 179 | 2.3 | P4KE130CA | // | // | P4KE130CA | P4KE130CA | // | P4KE130CA
TVS | P4KE150CA | DO-41 | 1 | 128 | 143 | 158 | 1 | 400 | 207 | 2 | P4KE150CA | // | // | P4KE150CA | P4KE150CA | // | P4KE150CA
TVS | P4KE160CA | DO-41 | 1 | 136 | 152 | 168 | 1 | 400 | 219 | 1.9 | P4KE160CA | // | // | P4KE160CA | P4KE160CA | // | P4KE160CA
TVS | P4KE170CA | DO-41 | 1 | 145 | 162 | 179 | 1 | 400 | 234 | 1.8 | P4KE170CA | // | // | P4KE170CA | P4KE170CA | // | P4KE170CA
TVS | P4KE180CA | DO-41 | 1 | 154 | 171 | 189 | 1 | 400 | 246 | 1.7 | P4KE180CA | // | // | P4KE180CA | P4KE180CA | // | P4KE180CA
TVS | P6KE6.8A | DO-15 | 150 | 5.8 | 6.45 | 7.14 | 10 | 600 | 10.5 | 58.1 | P6KE6.8A | P6KE6.8A | // | P6KE6.8A | P6KE6.8A | // | P6KE6.8A
TVS | P6KE7.5A | DO-15 | 120 | 6.4 | 7.13 | 7.88 | 10 | 600 | 11.3 | 54 | P6KE7.5A | P6KE7.5A | // | P6KE7.5A | P6KE7.5A | // | P6KE7.5A
TVS | P6KE8.2A | DO-15 | 50 | 7.02 | 7.79 | 8.61 | 10 | 600 | 12.1 | 50.4 | P6KE8.2A | P6KE8.2A | // | P6KE8.2A | P6KE8.2A | // | P6KE8.2A
TVS | P6KE9.1A | DO-15 | 20 | 7.78 | 8.65 | 9.55 | 1 | 600 | 13.4 | 45.5 | P6KE9.1A | P6KE9.1A | // | P6KE9.1A | P6KE9.1A | // | P6KE9.1A
TVS | P6KE10A | DO-15 | 10 | 8.55 | 9.5 | 10.5 | 1 | 600 | 14.5 | 42.1 | P6KE10A | P6KE10A | // | P6KE10A | P6KE10A | // | P6KE10A
TVS | P6KE11A | DO-15 | 5 | 9.4 | 10.5 | 11.6 | 1 | 600 | 15.6 | 39.1 | P6KE11A | P6KE11A | // | P6KE11A | P6KE11A | // | P6KE11A
TVS | P6KE12A | DO-15 | 2 | 10.2 | 11.4 | 12.6 | 1 | 600 | 16.7 | 36.5 | P6KE12A | P6KE12A | // | P6KE12A | P6KE12A | // | P6KE12A
TVS | P6KE13A | DO-15 | 1 | 11.1 | 12.4 | 13.7 | 1 | 600 | 18.2 | 33.5 | P6KE13A | P6KE13A | // | P6KE13A | P6KE13A | // | P6KE13A
TVS | P6KE15A | DO-15 | 1 | 12.8 | 14.3 | 15.8 | 1 | 600 | 21.2 | 28.8 | P6KE15A | P6KE15A | // | P6KE15A | P6KE15A | // | P6KE15A
TVS | P6KE16A | DO-15 | 1 | 13.6 | 15.2 | 16.8 | 1 | 600 | 22.5 | 27.1 | P6KE16A | P6KE16A | // | P6KE16A | P6KE16A | // | P6KE16A
TVS | P6KE18A | DO-15 | 1 | 15.3 | 17.1 | 18.9 | 1 | 600 | 25.2 | 24.2 | P6KE18A | P6KE18A | // | P6KE18A | P6KE18A | // | P6KE18A
TVS | P6KE20A | DO-15 | 1 | 17.1 | 19 | 21 | 1 | 600 | 27.7 | 22 | P6KE20A | P6KE20A | // | P6KE20A | P6KE20A | // | P6KE20A
TVS | P6KE22A | DO-15 | 1 | 18.8 | 20.9 | 23.1 | 1 | 600 | 30.6 | 19.9 | P6KE22A | P6KE22A | // | P6KE22A | P6KE22A | // | P6KE22A
TVS | P6KE24A | DO-15 | 1 | 20.5 | 22.8 | 25.2 | 1 | 600 | 33.2 | 18.4 | P6KE24A | P6KE24A | // | P6KE24A | P6KE24A | // | P6KE24A
TVS | P6KE27A | DO-15 | 1 | 23.1 | 25.7 | 28.4 | 1 | 600 | 37.5 | 16.3 | P6KE27A | P6KE27A | // | P6KE27A | P6KE27A | // | P6KE27A
TVS | P6KE30A | DO-15 | 1 | 25.6 | 28.5 | 31.5 | 1 | 600 | 41.4 | 14.7 | P6KE30A | P6KE30A | // | P6KE30A | P6KE30A | // | P6KE30A
TVS | P6KE33A | DO-15 | 1 | 28.2 | 31.4 | 34.7 | 1 | 600 | 45.7 | 13.3 | P6KE33A | P6KE33A | // | P6KE33A | P6KE33A | // | P6KE33A
TVS | P6KE36A | DO-15 | 1 | 30.8 | 34.2 | 37.8 | 1 | 600 | 49.9 | 12.2 | P6KE36A | P6KE36A | // | P6KE36A | P6KE36A | // | P6KE36A
TVS | P6KE39A | DO-15 | 1 | 33.3 | 37.1 | 41 | 1 | 600 | 53.9 | 11.3 | P6KE39A | P6KE39A | // | P6KE39A | P6KE39A | // | P6KE39A
TVS | P6KE43A | DO-15 | 1 | 36.8 | 40.9 | 45.2 | 1 | 600 | 59.3 | 10.3 | P6KE43A | P6KE43A | // | P6KE43A | P6KE43A | // | P6KE43A
TVS | P6KE47A | DO-15 | 1 | 40.2 | 44.7 | 49.4 | 1 | 600 | 64.8 | 9.4 | P6KE47A | P6KE47A | // | P6KE47A | P6KE47A | // | P6KE47A
TVS | P6KE51A | DO-15 | 1 | 43.6 | 48.5 | 53.6 | 1 | 600 | 70.1 | 8.7 | P6KE51A | P6KE51A | // | P6KE51A | P6KE51A | // | P6KE51A
TVS | P6KE56A | DO-15 | 1 | 47.8 | 53.2 | 58.8 | 1 | 600 | 77 | 7.9 | P6KE56A | P6KE56A | // | P6KE56A | P6KE56A | // | P6KE56A
TVS | P6KE62A | DO-15 | 1 | 53 | 58.9 | 65.1 | 1 | 600 | 85 | 7.9 | P6KE62A | P6KE62A | // | P6KE62A | P6KE62A | // | P6KE62A
TVS | P6KE68A | DO-15 | 1 | 58.1 | 64.6 | 71.4 | 1 | 600 | 92 | 6.6 | P6KE68A | P6KE68A | // | P6KE68A | P6KE68A | // | P6KE68A
TVS | P6KE75A | DO-15 | 1 | 64.1 | 71.3 | 78.8 | 1 | 600 | 103 | 5.9 | P6KE75A | P6KE75A | // | P6KE75A | P6KE75A | // | P6KE75A
TVS | P6KE82A | DO-15 | 1 | 70.1 | 77.9 | 86.1 | 1 | 600 | 113 | 5.4 | P6KE82A | P6KE82A | // | P6KE82A | P6KE82A | // | P6KE82A
TVS | P6KE91A | DO-15 | 1 | 77.8 | 86.5 | 95.5 | 1 | 600 | 125 | 4.9 | P6KE91A | P6KE91A | // | P6KE91A | P6KE91A | // | P6KE91A
TVS | P6KE100A | DO-15 | 1 | 85.5 | 95 | 105 | 1 | 600 | 137 | 4.5 | P6KE100A | P6KE100A | // | P6KE100A | P6KE100A | // | P6KE100A
TVS | P6KE110A | DO-15 | 1 | 94 | 105 | 116 | 1 | 600 | 152 | 4 | P6KE110A | P6KE110A | // | P6KE110A | P6KE110A | // | P6KE110A
TVS | P6KE120A | DO-15 | 1 | 102 | 114 | 126 | 1 | 600 | 165 | 3.7 | P6KE120A | P6KE120A | // | P6KE120A | P6KE120A | // | P6KE120A
TVS | P6KE130A | DO-15 | 1 | 111 | 124 | 137 | 1 | 600 | 179 | 3.4 | P6KE130A | P6KE130A | // | P6KE130A | P6KE130A | // | P6KE130A
TVS | P6KE150A | DO-15 | 1 | 128 | 143 | 158 | 1 | 600 | 207 | 2.9 | P6KE150A | P6KE150A | // | P6KE150A | P6KE150A | // | P6KE150A
TVS | P6KE160A | DO-15 | 1 | 136 | 152 | 168 | 1 | 600 | 219 | 2.8 | P6KE160A | P6KE160A | // | P6KE160A | P6KE160A | // | P6KE160A
TVS | P6KE170A | DO-15 | 1 | 145 | 162 | 179 | 1 | 600 | 234 | 2.6 | P6KE170A | P6KE170A | // | P6KE170A | P6KE170A | // | P6KE170A
TVS | P6KE180A | DO-15 | 1 | 154 | 171 | 189 | 1 | 600 | 246 | 2.5 | P6KE180A | P6KE180A | // | P6KE180A | P6KE180A | // | P6KE180A
TVS | P6KE200A | DO-15 | 1 | 171 | 190 | 210 | 1 | 600 | 274 | 2.2 | P6KE200A | P6KE200A | // | P6KE200A | P6KE200A | // | P6KE200A
TVS | P6KE220A | DO-15 | 1 | 185 | 209 | 231 | 1 | 600 | 328 | 1.9 | P6KE220A | P6KE220A | // | P6KE220A | P6KE220A | // | P6KE220A
TVS | P6KE250A | DO-15 | 1 | 214 | 237 | 263 | 1 | 600 | 344 | 1.8 | P6KE250A | P6KE250A | // | P6KE250A | P6KE250A | // | P6KE250A
TVS | P6KE300A | DO-15 | 1 | 256 | 285 | 315 | 1 | 600 | 414 | 1.5 | P6KE300A | P6KE300A | // | P6KE300A | P6KE300A | // | P6KE300A
TVS | P6KE350A | DO-15 | 1 | 300 | 332 | 368 | 1 | 600 | 482 | 1.3 | P6KE350A | P6KE350A | // | P6KE350A | P6KE350A | // | P6KE350A
TVS | P6KE400A | DO-15 | 1 | 342 | 380 | 420 | 1 | 600 | 548 | 1.1 | P6KE400A | P6KE400A | // | P6KE400A | P6KE400A | // | P6KE400A
TVS | P6KE440A | DO-15 | 1 | 376 | 418 | 462 | 1 | 600 | 602 | 1 | P6KE440A | P6KE440A | // | P6KE440A | P6KE440A | // | P6KE440A
TVS | P6KE480A | DO-15 | 1 | 408 | 456 | 504 | 1 | 600 | 658 | 0.9 | P6KE480A | P6KE480A | // | // | // | // | //
TVS | P6KE510A | DO-15 | 1 | 434 | 485 | 535 | 1 | 600 | 698 | 0.9 | P6KE510A | P6KE510A | // | // | // | // | //
TVS | P6KE520A | DO-15 | 1 | 445 | 494 | 546 | 1 | 600 | 710 | 0.85 | P6KE520A | P6KE520A | // | // | // | // | //
TVS | P6KE540A | DO-15 | 1 | 460 | 513 | 567 | 1 | 600 | 740 | 0.8 | P6KE540A | P6KE540A | // | // | // | // | //
TVS | P6KE550A | DO-15 | 1 | 468 | 522.5 | 577.5 | 1 | 600 | 760 | 0.8 | P6KE550A | // | // | // | // | // | //
TVS | P6KE600A | DO-15 | 1 | 512 | 570 | 630 | 1 | 600 | 828 | 0.75 | P6KE600A | // | // | // | // | // | //
TVS | P6KE6.8CA | DO-15 | 150 | 5.8 | 6.45 | 7.14 | 10 | 600 | 10.5 | 58.1 | P6KE6.8CA | P6KE6.8CA | // | P6KE6.8CA | P6KE6.8CA | // | P6KE6.8CA
TVS | P6KE7.5CA | DO-15 | 120 | 6.4 | 7.13 | 7.88 | 10 | 600 | 11.3 | 54 | P6KE7.5CA | P6KE7.5CA | // | P6KE7.5CA | P6KE7.5CA | // | P6KE7.5CA
TVS | P6KE8.2CA | DO-15 | 50 | 7.02 | 7.79 | 8.61 | 10 | 600 | 12.1 | 50.4 | P6KE8.2CA | P6KE8.2CA | // | P6KE8.2CA | P6KE8.2CA | // | P6KE8.2CA
TVS | P6KE9.1CA | DO-15 | 20 | 7.78 | 8.65 | 9.55 | 1 | 600 | 13.4 | 45.5 | P6KE9.1CA | P6KE9.1CA | // | P6KE9.1CA | P6KE9.1CA | // | P6KE9.1CA
TVS | P6KE10CA | DO-15 | 10 | 8.55 | 9.5 | 10.5 | 1 | 600 | 14.5 | 42.1 | P6KE10CA | P6KE10CA | // | P6KE10CA | P6KE10CA | // | P6KE10CA
TVS | P6KE11CA | DO-15 | 5 | 9.4 | 10.5 | 11.6 | 1 | 600 | 15.6 | 39.1 | P6KE11CA | P6KE11CA | // | P6KE11CA | P6KE11CA | // | P6KE11CA
TVS | P6KE12CA | DO-15 | 2 | 10.2 | 11.4 | 12.6 | 1 | 600 | 16.7 | 36.5 | P6KE12CA | P6KE12CA | // | P6KE12CA | P6KE12CA | // | P6KE12CA
TVS | P6KE13CA | DO-15 | 1 | 11.1 | 12.4 | 13.7 | 1 | 600 | 18.2 | 33.5 | P6KE13CA | P6KE13CA | // | P6KE13CA | P6KE13CA | // | P6KE13CA
TVS | P6KE15CA | DO-15 | 1 | 12.8 | 14.3 | 15.8 | 1 | 600 | 21.2 | 28.8 | P6KE15CA | P6KE15CA | // | P6KE15CA | P6KE15CA | // | P6KE15CA
TVS | P6KE16CA | DO-15 | 1 | 13.6 | 15.2 | 16.8 | 1 | 600 | 22.5 | 27.1 | P6KE16CA | P6KE16CA | // | P6KE16CA | P6KE16CA | // | P6KE16CA
TVS | P6KE18CA | DO-15 | 1 | 15.3 | 17.1 | 18.9 | 1 | 600 | 25.2 | 24.2 | P6KE18CA | P6KE18CA | // | P6KE18CA | P6KE18CA | // | P6KE18CA
TVS | P6KE20CA | DO-15 | 1 | 17.1 | 19 | 21 | 1 | 600 | 27.7 | 22 | P6KE20CA | P6KE20CA | // | P6KE20CA | P6KE20CA | // | P6KE20CA
TVS | P6KE22CA | DO-15 | 1 | 18.8 | 20.9 | 23.1 | 1 | 600 | 30.6 | 19.9 | P6KE22CA | P6KE22CA | // | P6KE22CA | P6KE22CA | // | P6KE22CA
TVS | P6KE24CA | DO-15 | 1 | 20.5 | 22.8 | 25.2 | 1 | 600 | 33.2 | 18.4 | P6KE24CA | P6KE24CA | // | P6KE24CA | P6KE24CA | // | P6KE24CA
TVS | P6KE27CA | DO-15 | 1 | 23.1 | 25.7 | 28.4 | 1 | 600 | 37.5 | 16.3 | P6KE27CA | P6KE27CA | // | P6KE27CA | P6KE27CA | // | P6KE27CA
TVS | P6KE30CA | DO-15 | 1 | 25.6 | 28.5 | 31.5 | 1 | 600 | 41.4 | 14.7 | P6KE30CA | P6KE30CA | // | P6KE30CA | P6KE30CA | // | P6KE30CA
TVS | P6KE33CA | DO-15 | 1 | 28.2 | 31.4 | 34.7 | 1 | 600 | 45.7 | 13.3 | P6KE33CA | P6KE33CA | // | P6KE33CA | P6KE33CA | // | P6KE33CA
TVS | P6KE36CA | DO-15 | 1 | 30.8 | 34.2 | 37.8 | 1 | 600 | 49.9 | 12.2 | P6KE36CA | P6KE36CA | // | P6KE36CA | P6KE36CA | // | P6KE36CA
TVS | P6KE39CA | DO-15 | 1 | 33.3 | 37.1 | 41 | 1 | 600 | 53.9 | 11.3 | P6KE39CA | P6KE39CA | // | P6KE39CA | P6KE39CA | // | P6KE39CA
TVS | P6KE43CA | DO-15 | 1 | 36.8 | 40.9 | 45.2 | 1 | 600 | 59.3 | 10.3 | P6KE43CA | P6KE43CA | // | P6KE43CA | P6KE43CA | // | P6KE43CA
TVS | P6KE47CA | DO-15 | 1 | 40.2 | 44.7 | 49.4 | 1 | 600 | 64.8 | 9.4 | P6KE47CA | P6KE47CA | // | P6KE47CA | P6KE47CA | // | P6KE47CA
TVS | P6KE51CA | DO-15 | 1 | 43.6 | 48.5 | 53.6 | 1 | 600 | 70.1 | 8.7 | P6KE51CA | P6KE51CA | // | P6KE51CA | P6KE51CA | // | P6KE51CA
TVS | P6KE56CA | DO-15 | 1 | 47.8 | 53.2 | 58.8 | 1 | 600 | 77 | 7.9 | P6KE56CA | P6KE56CA | // | P6KE56CA | P6KE56CA | // | P6KE56CA
TVS | P6KE62CA | DO-15 | 1 | 53 | 58.9 | 65.1 | 1 | 600 | 85 | 7.9 | P6KE62CA | P6KE62CA | // | P6KE62CA | P6KE62CA | // | P6KE62CA
TVS | P6KE68CA | DO-15 | 1 | 58.1 | 64.6 | 71.4 | 1 | 600 | 92 | 6.6 | P6KE68CA | P6KE68CA | // | P6KE68CA | P6KE68CA | // | P6KE68CA
TVS | P6KE75CA | DO-15 | 1 | 64.1 | 71.3 | 78.8 | 1 | 600 | 103 | 5.9 | P6KE75CA | P6KE75CA | // | P6KE75CA | P6KE75CA | // | P6KE75CA
TVS | P6KE82CA | DO-15 | 1 | 70.1 | 77.9 | 86.1 | 1 | 600 | 113 | 5.4 | P6KE82CA | P6KE82CA | // | P6KE82CA | P6KE82CA | // | P6KE82CA
TVS | P6KE91CA | DO-15 | 1 | 77.8 | 86.5 | 95.5 | 1 | 600 | 125 | 4.9 | P6KE91CA | P6KE91CA | // | P6KE91CA | P6KE91CA | // | P6KE91CA
TVS | P6KE100CA | DO-15 | 1 | 85.5 | 95 | 105 | 1 | 600 | 137 | 4.5 | P6KE100CA | P6KE100CA | // | P6KE100CA | P6KE100CA | // | P6KE100CA
TVS | P6KE110CA | DO-15 | 1 | 94 | 105 | 116 | 1 | 600 | 152 | 4 | P6KE110CA | P6KE110CA | // | P6KE110CA | P6KE110CA | // | P6KE110CA
TVS | P6KE120CA | DO-15 | 1 | 102 | 114 | 126 | 1 | 600 | 165 | 3.7 | P6KE120CA | P6KE120CA | // | P6KE120CA | P6KE120CA | // | P6KE120CA
TVS | P6KE130CA | DO-15 | 1 | 111 | 124 | 137 | 1 | 600 | 179 | 3.4 | P6KE130CA | P6KE130CA | // | P6KE130CA | P6KE130CA | // | P6KE130CA
TVS | P6KE150CA | DO-15 | 1 | 128 | 143 | 158 | 1 | 600 | 207 | 2.9 | P6KE150CA | P6KE150CA | // | P6KE150CA | P6KE150CA | // | P6KE150CA
TVS | P6KE160CA | DO-15 | 1 | 136 | 152 | 168 | 1 | 600 | 219 | 2.8 | P6KE160CA | P6KE160CA | // | P6KE160CA | P6KE160CA | // | P6KE160CA
TVS | P6KE170CA | DO-15 | 1 | 145 | 162 | 179 | 1 | 600 | 234 | 2.6 | P6KE170CA | P6KE170CA | // | P6KE170CA | P6KE170CA | // | P6KE170CA
TVS | P6KE180CA | DO-15 | 1 | 154 | 171 | 189 | 1 | 600 | 246 | 2.5 | P6KE180CA | P6KE180CA | // | P6KE180CA | P6KE180CA | // | P6KE180CA
TVS | P6KE200CA | DO-15 | 1 | 171 | 190 | 210 | 1 | 600 | 274 | 2.2 | P6KE200CA | P6KE200CA | // | P6KE200CA | P6KE200CA | // | P6KE200CA
TVS | P6KE220CA | DO-15 | 1 | 185 | 209 | 231 | 1 | 600 | 328 | 1.9 | P6KE220CA | P6KE220CA | // | P6KE220CA | P6KE220CA | // | P6KE220CA
TVS | P6KE250CA | DO-15 | 1 | 214 | 237 | 263 | 1 | 600 | 344 | 1.8 | P6KE250CA | P6KE250CA | // | P6KE250CA | P6KE250CA | // | P6KE250CA
TVS | P6KE300CA | DO-15 | 1 | 256 | 285 | 315 | 1 | 600 | 414 | 1.5 | P6KE300CA | P6KE300CA | // | P6KE300CA | P6KE300CA | // | P6KE300CA
TVS | P6KE350CA | DO-15 | 1 | 300 | 332 | 368 | 1 | 600 | 482 | 1.3 | P6KE350CA | P6KE350CA | // | P6KE350CA | P6KE350CA | // | P6KE350CA
TVS | P6KE400CA | DO-15 | 1 | 342 | 380 | 420 | 1 | 600 | 548 | 1.1 | P6KE400CA | P6KE400CA | // | P6KE400CA | P6KE400CA | // | P6KE400CA
TVS | P6KE440CA | DO-15 | 1 | 376 | 418 | 462 | 1 | 600 | 602 | 1 | P6KE440CA | P6KE440CA | // | P6KE440CA | P6KE440CA | // | P6KE440CA
TVS | P6KE480CA | DO-15 | 1 | 408 | 456 | 504 | 1 | 600 | 658 | 0.9 | P6KE480CA | P6KE480CA | // | // | // | // | //
TVS | P6KE510CA | DO-15 | 1 | 434 | 485 | 535 | 1 | 600 | 698 | 0.9 | P6KE510CA | P6KE510CA | // | // | // | // | //
TVS | P6KE520CA | DO-15 | 1 | 445 | 494 | 546 | 1 | 600 | 710 | 0.85 | P6KE520CA | P6KE520CA | // | // | // | // | //
TVS | P6KE540CA | DO-15 | 1 | 460 | 513 | 567 | 1 | 600 | 740 | 0.8 | P6KE540CA | P6KE540CA | // | // | // | // | //
TVS | P6KE550CA | DO-15 | 1 | 468 | 522.5 | 577.5 | 1 | 600 | 760 | 0.8 | P6KE550CA | // | // | // | // | // | //
TVS | P6KE600CA | DO-15 | 1 | 512 | 570 | 630 | 1 | 600 | 828 | 0.75 | P6KE600CA | // | // | // | // | // | //
TVS | 1.5KE12A | DO-27 | 2 | 10.2 | 11.4 | 12.6 | 1 | 1500 | 16.7 | 91 | 1.5KE12A | 1.5KE12A | // | 1.5KE12A | 1.5KE12A | // | 1.5KE12A
TVS | 1.5KE13A | DO-27 | 1 | 11.1 | 12.4 | 13.7 | 1 | 1500 | 18.2 | 83.5 | 1.5KE13A | 1.5KE13A | // | 1.5KE13A | 1.5KE13A | // | 1.5KE13A
TVS | 1.5KE15A | DO-27 | 1 | 12.8 | 14.3 | 15.8 | 1 | 1500 | 21.2 | 71.7 | 1.5KE15A | 1.5KE15A | // | 1.5KE15A | 1.5KE15A | // | 1.5KE15A
TVS | 1.5KE16A | DO-27 | 1 | 13.6 | 15.2 | 16.8 | 1 | 1500 | 22.5 | 67.6 | 1.5KE16A | 1.5KE16A | // | 1.5KE16A | 1.5KE16A | // | 1.5KE16A
TVS | 1.5KE18A | DO-27 | 1 | 15.3 | 17.1 | 18.9 | 1 | 1500 | 25.2 | 60.3 | 1.5KE18A | 1.5KE18A | // | 1.5KE18A | 1.5KE18A | // | 1.5KE18A
TVS | 1.5KE20A | DO-27 | 1 | 17.1 | 19 | 21 | 1 | 1500 | 27.7 | 54.9 | 1.5KE20A | 1.5KE20A | // | 1.5KE20A | 1.5KE20A | // | 1.5KE20A
TVS | 1.5KE22A | DO-27 | 1 | 18.8 | 20.9 | 23.1 | 1 | 1500 | 30.6 | 49.7 | 1.5KE22A | 1.5KE22A | // | 1.5KE22A | 1.5KE22A | // | 1.5KE22A
TVS | 1.5KE24A | DO-27 | 1 | 20.5 | 22.8 | 25.2 | 1 | 1500 | 33.2 | 45.8 | 1.5KE24A | 1.5KE24A | // | 1.5KE24A | 1.5KE24A | // | 1.5KE24A
TVS | 1.5KE27A | DO-27 | 1 | 23.1 | 25.7 | 28.4 | 1 | 1500 | 37.5 | 40.5 | 1.5KE27A | 1.5KE27A | // | 1.5KE27A | 1.5KE27A | // | 1.5KE27A
TVS | 1.5KE30A | DO-27 | 1 | 25.6 | 28.5 | 31.5 | 1 | 1500 | 41.4 | 36.7 | 1.5KE30A | 1.5KE30A | // | 1.5KE30A | 1.5KE30A | // | 1.5KE30A
TVS | 1.5KE33A | DO-27 | 1 | 28.2 | 31.4 | 34.7 | 1 | 1500 | 45.7 | 33.3 | 1.5KE33A | 1.5KE33A | // | 1.5KE33A | 1.5KE33A | // | 1.5KE33A
TVS | 1.5KE36A | DO-27 | 1 | 30.8 | 34.2 | 37.8 | 1 | 1500 | 49.9 | 30.5 | 1.5KE36A | 1.5KE36A | // | 1.5KE36A | 1.5KE36A | // | 1.5KE36A
TVS | 1.5KE39A | DO-27 | 1 | 33.3 | 37.1 | 41 | 1 | 1500 | 53.9 | 28.2 | 1.5KE39A | 1.5KE39A | // | 1.5KE39A | 1.5KE39A | // | 1.5KE39A
TVS | 1.5KE43A | DO-27 | 1 | 36.8 | 40.9 | 45.2 | 1 | 1500 | 59.3 | 25.6 | 1.5KE43A | 1.5KE43A | // | 1.5KE43A | 1.5KE43A | // | 1.5KE43A
TVS | 1.5KE47A | DO-27 | 1 | 40.2 | 44.7 | 49.4 | 1 | 1500 | 64.8 | 23.5 | 1.5KE47A | 1.5KE47A | // | 1.5KE47A | 1.5KE47A | // | 1.5KE47A
TVS | 1.5KE51A | DO-27 | 1 | 43.6 | 48.5 | 53.6 | 1 | 1500 | 70.1 | 21.7 | 1.5KE51A | 1.5KE51A | // | 1.5KE51A | 1.5KE51A | // | 1.5KE51A
TVS | 1.5KE56A | DO-27 | 1 | 47.8 | 53.2 | 58.8 | 1 | 1500 | 77 | 19.7 | 1.5KE56A | 1.5KE56A | // | 1.5KE56A | 1.5KE56A | // | 1.5KE56A
TVS | 1.5KE62A | DO-27 | 1 | 53 | 58.9 | 65.1 | 1 | 1500 | 85 | 17.9 | 1.5KE62A | 1.5KE62A | // | 1.5KE62A | 1.5KE62A | // | 1.5KE62A
TVS | 1.5KE68A | DO-27 | 1 | 58.1 | 64.6 | 71.4 | 1 | 1500 | 92 | 16.5 | 1.5KE68A | 1.5KE68A | // | 1.5KE68A | 1.5KE68A | // | 1.5KE68A
TVS | 1.5KE75A | DO-27 | 1 | 64.1 | 71.3 | 78.8 | 1 | 1500 | 103 | 14.8 | 1.5KE75A | 1.5KE75A | // | 1.5KE75A | 1.5KE75A | // | 1.5KE75A
TVS | 1.5KE82A | DO-27 | 1 | 70.1 | 77.9 | 86.1 | 1 | 1500 | 113 | 13.5 | 1.5KE82A | 1.5KE82A | // | 1.5KE82A | 1.5KE82A | // | 1.5KE82A
TVS | 1.5KE91A | DO-27 | 1 | 77.8 | 86.5 | 95.5 | 1 | 1500 | 125 | 12.2 | 1.5KE91A | 1.5KE91A | // | 1.5KE91A | 1.5KE91A | // | 1.5KE91A
TVS | 1.5KE100A | DO-27 | 1 | 85.5 | 95 | 105 | 1 | 1500 | 137 | 11.1 | 1.5KE100A | 1.5KE100A | // | 1.5KE100A | 1.5KE100A | // | 1.5KE100A
TVS | 1.5KE110A | DO-27 | 1 | 94 | 105 | 116 | 1 | 1500 | 152 | 10 | 1.5KE110A | 1.5KE110A | // | 1.5KE110A | 1.5KE110A | // | 1.5KE110A
TVS | 1.5KE120A | DO-27 | 1 | 102 | 114 | 126 | 1 | 1500 | 165 | 9.2 | 1.5KE120A | 1.5KE120A | // | 1.5KE120A | 1.5KE120A | // | 1.5KE120A
TVS | 1.5KE130A | DO-27 | 1 | 111 | 124 | 137 | 1 | 1500 | 179 | 8.5 | 1.5KE130A | 1.5KE130A | // | 1.5KE130A | 1.5KE130A | // | 1.5KE130A
TVS | 1.5KE150A | DO-27 | 1 | 128 | 143 | 158 | 1 | 1500 | 207 | 7.3 | 1.5KE150A | 1.5KE150A | // | 1.5KE150A | 1.5KE150A | // | 1.5KE150A
TVS | 1.5KE160A | DO-27 | 1 | 136 | 152 | 168 | 1 | 1500 | 219 | 6.9 | 1.5KE160A | 1.5KE160A | // | 1.5KE160A | 1.5KE160A | // | 1.5KE160A
TVS | 1.5KE170A | DO-27 | 1 | 145 | 162 | 179 | 1 | 1500 | 234 | 6.5 | 1.5KE170A | 1.5KE170A | // | 1.5KE170A | 1.5KE170A | // | 1.5KE170A
TVS | 1.5KE180A | DO-27 | 1 | 154 | 171 | 189 | 1 | 1500 | 246 | 6.2 | 1.5KE180A | 1.5KE180A | // | 1.5KE180A | 1.5KE180A | // | 1.5KE180A
TVS | 1.5KE200A | DO-27 | 1 | 171 | 190 | 210 | 1 | 1500 | 274 | 5.5 | 1.5KE200A | 1.5KE200A | // | 1.5KE200A | 1.5KE200A | // | 1.5KE200A
TVS | 1.5KE220A | DO-27 | 1 | 185 | 209 | 231 | 1 | 1500 | 328 | 4.6 | 1.5KE220A | 1.5KE220A | // | 1.5KE220A | 1.5KE220A | // | 1.5KE220A
TVS | 1.5KE250A | DO-27 | 1 | 214 | 237 | 263 | 1 | 1500 | 344 | 4.4 | 1.5KE250A | 1.5KE250A | // | 1.5KE250A | 1.5KE250A | // | 1.5KE250A
TVS | 1.5KE300A | DO-27 | 1 | 256 | 285 | 315 | 1 | 1500 | 414 | 3.7 | 1.5KE300A | 1.5KE300A | // | 1.5KE300A | 1.5KE300A | // | 1.5KE300A
TVS | 1.5KE350A | DO-27 | 1 | 300 | 332 | 368 | 1 | 1500 | 482 | 3.2 | 1.5KE350A | 1.5KE350A | // | 1.5KE350A | 1.5KE350A | // | 1.5KE350A
TVS | 1.5KE400A | DO-27 | 1 | 342 | 380 | 420 | 1 | 1500 | 548 | 2.8 | 1.5KE400A | 1.5KE400A | // | 1.5KE400A | 1.5KE400A | // | 1.5KE400A
TVS | 1.5KE440A | DO-27 | 1 | 376 | 418 | 462 | 1 | 1500 | 602 | 2.5 | 1.5KE440A | 1.5KE440A | // | 1.5KE440A | 1.5KE440A | // | 1.5KE440A
TVS | 1.5KE480A | DO-27 | 1 | 408 | 456 | 504 | 1 | 1500 | 658 | 2.3 | 1.5KE480A | 1.5KE480A | // | // | // | // | //
TVS | 1.5KE510A | DO-27 | 1 | 434 | 485 | 535 | 1 | 1500 | 698 | 2.1 | 1.5KE510A | 1.5KE510A | // | // | // | // | //
TVS | 1.5KE550A | DO-27 | 1 | 460 | 513 | 567 | 1 | 1500 | 740 | 2 | 1.5KE550A | // | // | // | // | // | //
TVS | 1.5KE600A | DO-27 | 1 | 512 | 570 | 630 | 1 | 1500 | 828 | 1.8 | 1.5KE600A | // | // | // | // | // | //
TVS | 1.5KE12CA | DO-27 | 2 | 10.2 | 11.4 | 12.6 | 1 | 1500 | 16.7 | 91 | 1.5KE12CA | 1.5KE12CA | // | 1.5KE12CA | 1.5KE12CA | // | 1.5KE12CA
TVS | 1.5KE13CA | DO-27 | 1 | 11.1 | 12.4 | 13.7 | 1 | 1500 | 18.2 | 83.5 | 1.5KE13CA | 1.5KE13CA | // | 1.5KE13CA | 1.5KE13CA | // | 1.5KE13CA
TVS | 1.5KE15CA | DO-27 | 1 | 12.8 | 14.3 | 15.8 | 1 | 1500 | 21.2 | 71.7 | 1.5KE15CA | 1.5KE15CA | // | 1.5KE15CA | 1.5KE15CA | // | 1.5KE15CA
TVS | 1.5KE16CA | DO-27 | 1 | 13.6 | 15.2 | 16.8 | 1 | 1500 | 22.5 | 67.6 | 1.5KE16CA | 1.5KE16CA | // | 1.5KE16CA | 1.5KE16CA | // | 1.5KE16CA
TVS | 1.5KE18CA | DO-27 | 1 | 15.3 | 17.1 | 18.9 | 1 | 1500 | 25.2 | 60.3 | 1.5KE18CA | 1.5KE18CA | // | 1.5KE18CA | 1.5KE18CA | // | 1.5KE18CA
TVS | 1.5KE20CA | DO-27 | 1 | 17.1 | 19 | 21 | 1 | 1500 | 27.7 | 54.9 | 1.5KE20CA | 1.5KE20CA | // | 1.5KE20CA | 1.5KE20CA | // | 1.5KE20CA
TVS | 1.5KE22CA | DO-27 | 1 | 18.8 | 20.9 | 23.1 | 1 | 1500 | 30.6 | 49.7 | 1.5KE22CA | 1.5KE22CA | // | 1.5KE22CA | 1.5KE22CA | // | 1.5KE22CA
TVS | 1.5KE24CA | DO-27 | 1 | 20.5 | 22.8 | 25.2 | 1 | 1500 | 33.2 | 45.8 | 1.5KE24CA | 1.5KE24CA | // | 1.5KE24CA | 1.5KE24CA | // | 1.5KE24CA
TVS | 1.5KE27CA | DO-27 | 1 | 23.1 | 25.7 | 28.4 | 1 | 1500 | 37.5 | 40.5 | 1.5KE27CA | 1.5KE27CA | // | 1.5KE27CA | 1.5KE27CA | // | 1.5KE27CA
TVS | 1.5KE30CA | DO-27 | 1 | 25.6 | 28.5 | 31.5 | 1 | 1500 | 41.4 | 36.7 | 1.5KE30CA | 1.5KE30CA | // | 1.5KE30CA | 1.5KE30CA | // | 1.5KE30CA
TVS | 1.5KE33CA | DO-27 | 1 | 28.2 | 31.4 | 34.7 | 1 | 1500 | 45.7 | 33.3 | 1.5KE33CA | 1.5KE33CA | // | 1.5KE33CA | 1.5KE33CA | // | 1.5KE33CA
TVS | 1.5KE36CA | DO-27 | 1 | 30.8 | 34.2 | 37.8 | 1 | 1500 | 49.9 | 30.5 | 1.5KE36CA | 1.5KE36CA | // | 1.5KE36CA | 1.5KE36CA | // | 1.5KE36CA
TVS | 1.5KE39CA | DO-27 | 1 | 33.3 | 37.1 | 41 | 1 | 1500 | 53.9 | 28.2 | 1.5KE39CA | 1.5KE39CA | // | 1.5KE39CA | 1.5KE39CA | // | 1.5KE39CA
TVS | 1.5KE43CA | DO-27 | 1 | 36.8 | 40.9 | 45.2 | 1 | 1500 | 59.3 | 25.6 | 1.5KE43CA | 1.5KE43CA | // | 1.5KE43CA | 1.5KE43CA | // | 1.5KE43CA
TVS | 1.5KE47CA | DO-27 | 1 | 40.2 | 44.7 | 49.4 | 1 | 1500 | 64.8 | 23.5 | 1.5KE47CA | 1.5KE47CA | // | 1.5KE47CA | 1.5KE47CA | // | 1.5KE47CA
TVS | 1.5KE51CA | DO-27 | 1 | 43.6 | 48.5 | 53.6 | 1 | 1500 | 70.1 | 21.7 | 1.5KE51CA | 1.5KE51CA | // | 1.5KE51CA | 1.5KE51CA | // | 1.5KE51CA
TVS | 1.5KE56CA | DO-27 | 1 | 47.8 | 53.2 | 58.8 | 1 | 1500 | 77 | 19.7 | 1.5KE56CA | 1.5KE56CA | // | 1.5KE56CA | 1.5KE56CA | // | 1.5KE56CA
TVS | 1.5KE62CA | DO-27 | 1 | 53 | 58.9 | 65.1 | 1 | 1500 | 85 | 17.9 | 1.5KE62CA | 1.5KE62CA | // | 1.5KE62CA | 1.5KE62CA | // | 1.5KE62CA
TVS | 1.5KE68CA | DO-27 | 1 | 58.1 | 64.6 | 71.4 | 1 | 1500 | 92 | 16.5 | 1.5KE68CA | 1.5KE68CA | // | 1.5KE68CA | 1.5KE68CA | // | 1.5KE68CA
TVS | 1.5KE75CA | DO-27 | 1 | 64.1 | 71.3 | 78.8 | 1 | 1500 | 103 | 14.8 | 1.5KE75CA | 1.5KE75CA | // | 1.5KE75CA | 1.5KE75CA | // | 1.5KE75CA
TVS | 1.5KE82CA | DO-27 | 1 | 70.1 | 77.9 | 86.1 | 1 | 1500 | 113 | 13.5 | 1.5KE82CA | 1.5KE82CA | // | 1.5KE82CA | 1.5KE82CA | // | 1.5KE82CA
TVS | 1.5KE91CA | DO-27 | 1 | 77.8 | 86.5 | 95.5 | 1 | 1500 | 125 | 12.2 | 1.5KE91CA | 1.5KE91CA | // | 1.5KE91CA | 1.5KE91CA | // | 1.5KE91CA
TVS | 1.5KE100CA | DO-27 | 1 | 85.5 | 95 | 105 | 1 | 1500 | 137 | 11.1 | 1.5KE100CA | 1.5KE100CA | // | 1.5KE100CA | 1.5KE100CA | // | 1.5KE100CA
TVS | 1.5KE110CA | DO-27 | 1 | 94 | 105 | 116 | 1 | 1500 | 152 | 10 | 1.5KE110CA | 1.5KE110CA | // | 1.5KE110CA | 1.5KE110CA | // | 1.5KE110CA
TVS | 1.5KE120CA | DO-27 | 1 | 102 | 114 | 126 | 1 | 1500 | 165 | 9.2 | 1.5KE120CA | 1.5KE120CA | // | 1.5KE120CA | 1.5KE120CA | // | 1.5KE120CA
TVS | 1.5KE130CA | DO-27 | 1 | 111 | 124 | 137 | 1 | 1500 | 179 | 8.5 | 1.5KE130CA | 1.5KE130CA | // | 1.5KE130CA | 1.5KE130CA | // | 1.5KE130CA
TVS | 1.5KE150CA | DO-27 | 1 | 128 | 143 | 158 | 1 | 1500 | 207 | 7.3 | 1.5KE150CA | 1.5KE150CA | // | 1.5KE150CA | 1.5KE150CA | // | 1.5KE150CA
TVS | 1.5KE160CA | DO-27 | 1 | 136 | 152 | 168 | 1 | 1500 | 219 | 6.9 | 1.5KE160CA | 1.5KE160CA | // | 1.5KE160CA | 1.5KE160CA | // | 1.5KE160CA
TVS | 1.5KE170CA | DO-27 | 1 | 145 | 162 | 179 | 1 | 1500 | 234 | 6.5 | 1.5KE170CA | 1.5KE170CA | // | 1.5KE170CA | 1.5KE170CA | // | 1.5KE170CA
TVS | 1.5KE180CA | DO-27 | 1 | 154 | 171 | 189 | 1 | 1500 | 246 | 6.2 | 1.5KE180CA | 1.5KE180CA | // | 1.5KE180CA | 1.5KE180CA | // | 1.5KE180CA
TVS | 1.5KE200CA | DO-27 | 1 | 171 | 190 | 210 | 1 | 1500 | 274 | 5.5 | 1.5KE200CA | 1.5KE200CA | // | 1.5KE200CA | 1.5KE200CA | // | 1.5KE200CA
TVS | 1.5KE220CA | DO-27 | 1 | 185 | 209 | 231 | 1 | 1500 | 328 | 4.6 | 1.5KE220CA | 1.5KE220CA | // | 1.5KE220CA | 1.5KE220CA | // | 1.5KE220CA
TVS | 1.5KE250CA | DO-27 | 1 | 214 | 237 | 263 | 1 | 1500 | 344 | 4.4 | 1.5KE250CA | 1.5KE250CA | // | 1.5KE250CA | 1.5KE250CA | // | 1.5KE250CA
TVS | 1.5KE300CA | DO-27 | 1 | 256 | 285 | 315 | 1 | 1500 | 414 | 3.7 | 1.5KE300CA | 1.5KE300CA | // | 1.5KE300CA | 1.5KE300CA | // | 1.5KE300CA
TVS | 1.5KE350CA | DO-27 | 1 | 300 | 332 | 368 | 1 | 1500 | 482 | 3.2 | 1.5KE350CA | 1.5KE350CA | // | 1.5KE350CA | 1.5KE350CA | // | 1.5KE350CA
TVS | 1.5KE400CA | DO-27 | 1 | 342 | 380 | 420 | 1 | 1500 | 548 | 2.8 | 1.5KE400CA | 1.5KE400CA | // | 1.5KE400CA | 1.5KE400CA | // | 1.5KE400CA
TVS | 1.5KE440CA | DO-27 | 1 | 376 | 418 | 462 | 1 | 1500 | 602 | 2.5 | 1.5KE440CA | 1.5KE440CA | // | 1.5KE440CA | 1.5KE440CA | // | 1.5KE440CA
TVS | 1.5KE480CA | DO-27 | 1 | 408 | 456 | 504 | 1 | 1500 | 658 | 2.3 | 1.5KE480CA | 1.5KE480CA | // | // | // | // | //
TVS | 1.5KE510CA | DO-27 | 1 | 434 | 485 | 535 | 1 | 1500 | 698 | 2.1 | 1.5KE510CA | 1.5KE510CA | // | // | // | // | //
TVS | 1.5KE550CA | DO-27 | 1 | 460 | 513 | 567 | 1 | 1500 | 740 | 2 | 1.5KE550CA | // | // | // | // | // | //
TVS | 1.5KE600CA | DO-27 | 1 | 512 | 570 | 630 | 1 | 1500 | 828 | 1.8 | 1.5KE600CA | // | // | // | // | // | //
TVS | 5KP7.0A | R6 | 1000 | 7 | 7.78 | 8.6 | 50 | 5000 | 12 | 417 | 5KP7.0A | // | // | // | 5KP7.0A | // | //
TVS | 5KP7.5A | R6 | 250 | 7.5 | 8.33 | 9.21 | 5 | 5000 | 12.9 | 388 | 5KP7.5A | // | // | // | 5KP7.5A | // | //
TVS | 5KP8.0A | R6 | 150 | 8 | 8.89 | 9.83 | 5 | 5000 | 13.6 | 367 | 5KP8.0A | // | // | // | 5KP8.0A | // | //
TVS | 5KP8.5A | R6 | 50 | 8.5 | 9.44 | 10.4 | 5 | 5000 | 14.4 | 347 | 5KP8.5A | 5KP8.5A | // | // | 5KP8.5A | // | //
TVS | 5KP9.0A | R6 | 20 | 9 | 10 | 11.1 | 5 | 5000 | 15.4 | 325 | 5KP9.0A | 5KP9.0A | // | // | 5KP9.0A | // | //
TVS | 5KP10A | R6 | 15 | 10 | 11.1 | 12.3 | 5 | 5000 | 17 | 294 | 5KP10A | 5KP10A | // | // | 5KP10A | // | //
TVS | 5KP11A | R6 | 5 | 11 | 12.2 | 13.5 | 5 | 5000 | 18.2 | 275 | 5KP11A | 5KP11A | // | // | 5KP11A | // | //
TVS | 5KP12A | R6 | 2 | 12 | 13.3 | 14.7 | 5 | 5000 | 19.9 | 252 | 5KP12A | 5KP12A | // | // | 5KP12A | // | //
TVS | 5KP13A | R6 | 2 | 13 | 14.4 | 15.9 | 5 | 5000 | 21.5 | 233 | 5KP13A | 5KP13A | // | // | 5KP13A | // | //
TVS | 5KP14A | R6 | 1 | 14 | 15.6 | 17.2 | 5 | 5000 | 23.2 | 216 | 5KP14A | 5KP14A | // | // | 5KP14A | // | //
TVS | 5KP15A | R6 | 1 | 15 | 16.7 | 18.5 | 5 | 5000 | 24.4 | 205 | 5KP15A | 5KP15A | // | // | 5KP15A | // | //
TVS | 5KP16A | R6 | 1 | 16 | 17.8 | 19.7 | 5 | 5000 | 26 | 193 | 5KP16A | 5KP16A | // | // | 5KP16A | // | //
TVS | 5KP17A | R6 | 1 | 17 | 18.9 | 20.9 | 5 | 5000 | 27.6 | 181 | 5KP17A | 5KP17A | // | // | 5KP17A | // | //
TVS | 5KP18A | R6 | 1 | 18 | 20 | 22.1 | 5 | 5000 | 29.2 | 172 | 5KP18A | 5KP18A | // | // | 5KP18A | // | //
TVS | 5KP20A | R6 | 1 | 20 | 22.2 | 24.5 | 5 | 5000 | 32.4 | 155 | 5KP20A | 5KP20A | // | // | 5KP20A | // | //
TVS | 5KP22A | R6 | 1 | 22 | 24.4 | 26.9 | 5 | 5000 | 35.5 | 141 | 5KP22A | 5KP22A | // | // | 5KP22A | // | //
TVS | *5KP24A | R6 | 1 | 24 | 26.7 | 29.5 | 5 | 5000 | 38.9 | 129 | 5KP24A | 5KP24A | // | // | 5KP24A | // | //
TVS | 5KP26A | R6 | 1 | 26 | 28.9 | 31.9 | 5 | 5000 | 42.1 | 119 | 5KP26A | 5KP26A | // | // | 5KP26A | // | //
TVS | 5KP28A | R6 | 1 | 28 | 31.1 | 34.4 | 5 | 5000 | 45.4 | 110 | 5KP28A | 5KP28A | // | // | 5KP28A | // | //
TVS | 5KP30A | R6 | 1 | 30 | 33.3 | 36.8 | 5 | 5000 | 48.4 | 103 | 5KP30A | 5KP30A | // | // | 5KP30A | // | //
TVS | *5KP33A | R6 | 1 | 33 | 36.7 | 40.6 | 5 | 5000 | 53.3 | 93.9 | 5KP33A | 5KP33A | // | // | 5KP33A | // | //
TVS | *5KP36A | R6 | 1 | 36 | 40 | 44.2 | 5 | 5000 | 58.1 | 86.1 | 5KP36A | 5KP36A | // | // | 5KP36A | // | //
TVS | 5KP40A | R6 | 1 | 40 | 44.4 | 49.1 | 5 | 5000 | 64.5 | 77.6 | 5KP40A | 5KP40A | // | // | 5KP40A | // | //
TVS | 5KP43A | R6 | 1 | 43 | 47.8 | 52.8 | 5 | 5000 | 69.4 | 72.1 | 5KP43A | 5KP43A | // | // | 5KP43A | // | //
TVS | 5KP45A | R6 | 1 | 45 | 50 | 55.3 | 5 | 5000 | 72.7 | 68.8 | 5KP45A | 5KP45A | // | // | 5KP45A | // | //
TVS | 5KP48A | R6 | 1 | 48 | 53.3 | 58.9 | 5 | 5000 | 77.4 | 64.7 | 5KP48A | 5KP48A | // | // | 5KP48A | // | //
TVS | 5KP51A | R6 | 1 | 51 | 56.7 | 62.7 | 5 | 5000 | 82.4 | 60.7 | 5KP51A | 5KP51A | // | // | 5KP51A | // | //
TVS | 5KP54A | R6 | 1 | 54 | 60 | 66.3 | 5 | 5000 | 87.1 | 57.5 | 5KP54A | 5KP54A | // | // | 5KP54A | // | //
TVS | 5KP58A | R6 | 1 | 58 | 64.4 | 71.2 | 5 | 5000 | 93.6 | 53.5 | 5KP58A | 5KP58A | // | // | 5KP58A | // | //
TVS | 5KP60A | R6 | 1 | 60 | 66.7 | 73.7 | 5 | 5000 | 96.8 | 51.7 | 5KP60A | 5KP60A | // | // | 5KP60A | // | //
TVS | 5KP64A | R6 | 1 | 64 | 71.1 | 78.6 | 5 | 5000 | 103 | 48.6 | 5KP64A | 5KP64A | // | // | 5KP64A | // | //
TVS | 5KP70A | R6 | 1 | 70 | 77.8 | 86 | 5 | 5000 | 113 | 44.3 | 5KP70A | 5KP70A | // | // | 5KP70A | // | //
TVS | 5KP75A | R6 | 1 | 75 | 83.3 | 92.1 | 5 | 5000 | 121 | 41.4 | 5KP75A | 5KP75A | // | // | 5KP75A | // | //
TVS | 5KP78A | R6 | 1 | 78 | 86.7 | 95.8 | 5 | 5000 | 126 | 39.7 | 5KP78A | 5KP78A | // | // | 5KP78A | // | //
TVS | 5KP85A | R6 | 1 | 85 | 94.4 | 104 | 5 | 5000 | 137 | 36.5 | 5KP85A | 5KP85A | // | // | 5KP85A | // | //
TVS | 5KP90A | R6 | 1 | 90 | 100 | 111 | 5 | 5000 | 146 | 34.3 | 5KP90A | 5KP90A | // | // | 5KP90A | // | //
TVS | 5KP100A | R6 | 1 | 100 | 111 | 123 | 5 | 5000 | 162 | 30.9 | 5KP100A | 5KP100A | // | // | 5KP100A | // | //
TVS | 5KP110A | R6 | 1 | 110 | 122 | 135 | 5 | 5000 | 177 | 28.3 | 5KP110A | 5KP110A | // | // | 5KP110A | // | //
TVS | 5KP120A | R6 | 1 | 120 | 133 | 147 | 5 | 5000 | 193 | 26 | 5KP120A | 5KP120A | // | // | 5KP120A | // | //
TVS | 5KP130A | R6 | 1 | 130 | 144 | 159 | 5 | 5000 | 209 | 24 | 5KP130A | 5KP130A | // | // | 5KP130A | // | //
TVS | 5KP150A | R6 | 1 | 150 | 167 | 185 | 5 | 5000 | 243 | 20.6 | 5KP150A | 5KP150A | // | // | 5KP150A | // | //
TVS | 5KP160A | R6 | 1 | 160 | 178 | 197 | 5 | 5000 | 259 | 19.3 | 5KP160A | 5KP160A | // | // | 5KP160A | // | //
TVS | 5KP170A | R6 | 1 | 170 | 189 | 209 | 5 | 5000 | 275 | 18.2 | 5KP170A | 5KP170A | // | // | 5KP170A | // | //
TVS | 5KP180A | R6 | 1 | 180 | 201 | 222 | 5 | 5000 | 292 | 17.5 | 5KP180A | // | // | // | 5KP180A | // | //
TVS | 5KP190A | R6 | 1 | 190 | 211 | 233 | 5 | 5000 | 310 | 16.5 | 5KP190A | // | // | // | 5KP190A | // | //
TVS | 5KP200A | R6 | 1 | 200 | 224 | 247 | 5 | 5000 | 329.2 | 15.5 | 5KP200A | // | // | // | 5KP200A | // | //
TVS | 5KP210A | R6 | 1 | 210 | 237 | 263 | 5 | 5000 | 349.5 | 14.6 | 5KP210A | // | // | // | 5KP210A | // | //
TVS | 5KP220A | R6 | 1 | 220 | 246 | 272 | 5 | 5000 | 371.1 | 13.7 | 5KP220A | // | // | // | 5KP220A | // | //
TVS | 5KP250A | R6 | 1 | 250 | 277 | 306 | 5 | 5000 | 425 | 12 | 5KP250A | // | // | // | // | // | //
TVS | 5KP7.0CA | R6 | 1000 | 7 | 7.78 | 8.6 | 50 | 5000 | 12 | 417 | 5KP7.0CA | // | // | // | 5KP7.0CA | // | //
TVS | 5KP7.5CA | R6 | 250 | 7.5 | 8.33 | 9.21 | 5 | 5000 | 12.9 | 388 | 5KP7.5CA | // | // | // | 5KP7.5CA | // | //
TVS | 5KP8.0CA | R6 | 150 | 8 | 8.89 | 9.83 | 5 | 5000 | 13.6 | 367 | 5KP8.0CA | // | // | // | 5KP8.0CA | // | //
TVS | 5KP8.5CA | R6 | 50 | 8.5 | 9.44 | 10.4 | 5 | 5000 | 14.4 | 347 | 5KP8.5CA | // | // | // | 5KP8.5CA | // | //
TVS | 5KP9.0CA | R6 | 20 | 9 | 10 | 11.1 | 5 | 5000 | 15.4 | 325 | 5KP9.0CA | // | // | // | 5KP9.0CA | // | //
TVS | 5KP10CA | R6 | 15 | 10 | 11.1 | 12.3 | 5 | 5000 | 17 | 294 | 5KP10CA | // | // | // | 5KP10CA | // | //
TVS | 5KP11CA | R6 | 5 | 11 | 12.2 | 13.5 | 5 | 5000 | 18.2 | 275 | 5KP11CA | // | // | // | 5KP11CA | // | //
TVS | 5KP12CA | R6 | 2 | 12 | 13.3 | 14.7 | 5 | 5000 | 19.9 | 252 | 5KP12CA | // | // | // | 5KP12CA | // | //
TVS | 5KP13CA | R6 | 2 | 13 | 14.4 | 15.9 | 5 | 5000 | 21.5 | 233 | 5KP13CA | // | // | // | 5KP13CA | // | //
TVS | 5KP14CA | R6 | 1 | 14 | 15.6 | 17.2 | 5 | 5000 | 23.2 | 216 | 5KP14CA | // | // | // | 5KP14CA | // | //
TVS | 5KP15CA | R6 | 1 | 15 | 16.7 | 18.5 | 5 | 5000 | 24.4 | 205 | 5KP15CA | // | // | // | 5KP15CA | // | //
TVS | 5KP16CA | R6 | 1 | 16 | 17.8 | 19.7 | 5 | 5000 | 26 | 193 | 5KP16CA | // | // | // | 5KP16CA | // | //
TVS | 5KP17CA | R6 | 1 | 17 | 18.9 | 20.9 | 5 | 5000 | 27.6 | 181 | 5KP17CA | // | // | // | 5KP17CA | // | //
TVS | 5KP18CA | R6 | 1 | 18 | 20 | 22.1 | 5 | 5000 | 29.2 | 172 | 5KP18CA | // | // | // | 5KP18CA | // | //
TVS | 5KP20CA | R6 | 1 | 20 | 22.2 | 24.5 | 5 | 5000 | 32.4 | 155 | 5KP20CA | // | // | // | 5KP20CA | // | //
TVS | 5KP22CA | R6 | 1 | 22 | 24.4 | 26.9 | 5 | 5000 | 35.5 | 141 | 5KP22CA | // | // | // | 5KP22CA | // | //
TVS | *5KP24CA | R6 | 1 | 24 | 26.7 | 29.5 | 5 | 5000 | 38.9 | 129 | 5KP24CA | // | // | // | 5KP24CA | // | //
TVS | 5KP26CA | R6 | 1 | 26 | 28.9 | 31.9 | 5 | 5000 | 42.1 | 119 | 5KP26CA | // | // | // | 5KP26CA | // | //
TVS | 5KP28CA | R6 | 1 | 28 | 31.1 | 34.4 | 5 | 5000 | 45.4 | 110 | 5KP28CA | // | // | // | 5KP28CA | // | //
TVS | *5KP30CA | R6 | 1 | 30 | 33.3 | 36.8 | 5 | 5000 | 48.4 | 103 | 5KP30CA | // | // | // | 5KP30CA | // | //
TVS | 5KP33CA | R6 | 1 | 33 | 36.7 | 40.6 | 5 | 5000 | 53.3 | 93.9 | 5KP33CA | // | // | // | 5KP33CA | // | //
TVS | *5KP36CA | R6 | 1 | 36 | 40 | 44.2 | 5 | 5000 | 58.1 | 86.1 | 5KP36CA | // | // | // | 5KP36CA | // | //
TVS | 5KP40CA | R6 | 1 | 40 | 44.4 | 49.1 | 5 | 5000 | 64.5 | 77.6 | 5KP40CA | // | // | // | 5KP40CA | // | //
TVS | *5KP43CA | R6 | 1 | 43 | 47.8 | 52.8 | 5 | 5000 | 69.4 | 72.1 | 5KP43CA | // | // | // | 5KP43CA | // | //
TVS | 5KP45CA | R6 | 1 | 45 | 50 | 55.3 | 5 | 5000 | 72.7 | 68.8 | 5KP45CA | // | // | // | 5KP45CA | // | //
TVS | 5KP48CA | R6 | 1 | 48 | 53.3 | 58.9 | 5 | 5000 | 77.4 | 64.7 | 5KP48CA | // | // | // | 5KP48CA | // | //
TVS | 5KP51CA | R6 | 1 | 51 | 56.7 | 62.7 | 5 | 5000 | 82.4 | 60.7 | 5KP51CA | // | // | // | 5KP51CA | // | //
TVS | 5KP54CA | R6 | 1 | 54 | 60 | 66.3 | 5 | 5000 | 87.1 | 57.5 | 5KP54CA | // | // | // | 5KP54CA | // | //
TVS | 5KP58CA | R6 | 1 | 58 | 64.4 | 71.2 | 5 | 5000 | 93.6 | 53.5 | 5KP58CA | // | // | // | 5KP58CA | // | //
TVS | 5KP60CA | R6 | 1 | 60 | 66.7 | 73.7 | 5 | 5000 | 96.8 | 51.7 | 5KP60CA | // | // | // | 5KP60CA | // | //
TVS | 5KP64CA | R6 | 1 | 64 | 71.1 | 78.6 | 5 | 5000 | 103 | 48.6 | 5KP64CA | // | // | // | 5KP64CA | // | //
TVS | 5KP70CA | R6 | 1 | 70 | 77.8 | 86 | 5 | 5000 | 113 | 44.3 | 5KP70CA | // | // | // | 5KP70CA | // | //
TVS | *5KP75CA | R6 | 1 | 75 | 83.3 | 92.1 | 5 | 5000 | 121 | 41.4 | 5KP75CA | // | // | // | 5KP75CA | // | //
TVS | 5KP78CA | R6 | 1 | 78 | 86.7 | 95.8 | 5 | 5000 | 126 | 39.7 | 5KP78CA | // | // | // | 5KP78CA | // | //
TVS | 5KP85CA | R6 | 1 | 85 | 94.4 | 104 | 5 | 5000 | 137 | 36.5 | 5KP85CA | // | // | // | 5KP85CA | // | //
TVS | 5KP90CA | R6 | 1 | 90 | 100 | 111 | 5 | 5000 | 146 | 34.3 | 5KP90CA | // | // | // | 5KP90CA | // | //
TVS | 5KP100CA | R6 | 1 | 100 | 111 | 123 | 5 | 5000 | 162 | 30.9 | 5KP100CA | // | // | // | 5KP100CA | // | //
TVS | 5KP110CA | R6 | 1 | 110 | 122 | 135 | 5 | 5000 | 177 | 28.3 | 5KP110CA | // | // | // | 5KP110CA | // | //
TVS | 5KP120CA | R6 | 1 | 120 | 133 | 147 | 5 | 5000 | 193 | 26 | 5KP120CA | // | // | // | 5KP120CA | // | //
TVS | 5KP130CA | R6 | 1 | 130 | 144 | 159 | 5 | 5000 | 209 | 24 | 5KP130CA | // | // | // | 5KP130CA | // | //
TVS | 5KP150CA | R6 | 1 | 150 | 167 | 185 | 5 | 5000 | 243 | 20.6 | 5KP150CA | // | // | // | 5KP150CA | // | //
TVS | 5KP160CA | R6 | 1 | 160 | 178 | 197 | 5 | 5000 | 259 | 19.3 | 5KP160CA | // | // | // | 5KP160CA | // | //
TVS | 5KP170CA | R6 | 1 | 170 | 189 | 209 | 5 | 5000 | 275 | 18.2 | 5KP170CA | // | // | // | 5KP170CA | // | //
TVS | 5KP180CA | R6 | 1 | 180 | 201 | 222 | 5 | 5000 | 292 | 17.5 | 5KP180CA | // | // | // | 5KP180CA | // | //
TVS | 5KP190CA | R6 | 1 | 190 | 211 | 233 | 5 | 5000 | 310 | 16.5 | 5KP190CA | // | // | // | 5KP190CA | // | //
TVS | 5KP200CA | R6 | 1 | 200 | 224 | 247 | 5 | 5000 | 329.2 | 15.5 | 5KP200CA | // | // | // | 5KP200CA | // | //
TVS | 5KP210CA | R6 | 1 | 210 | 237 | 263 | 5 | 5000 | 349.5 | 14.6 | 5KP210CA | // | // | // | 5KP210CA | // | //
TVS | 5KP220CA | R6 | 1 | 220 | 246 | 272 | 5 | 5000 | 371.1 | 13.7 | 5KP220CA | // | // | // | 5KP220CA | // | //
TVS | 5KP250CA | R6 | 1 | 250 | 277 | 306 | 5 | 5000 | 425 | 12 | 5KP250CA | // | // | // | // | // | //
TVS | P8S20A | R6 | 5 | 20 | 22.2 | 24.5 | 5 | 8000 | 32.4 | 246.9 | // | // | // | // | // | // | //
TVS | P8S22A | R6 | 5 | 22 | 24.4 | 26.9 | 5 | 8000 | 35.5 | 225.3 | // | // | // | // | // | // | //
TVS | P8S24A | R6 | 5 | 24 | 26.7 | 29.5 | 5 | 8000 | 38.9 | 205.6 | // | // | // | // | // | // | //
TVS | P8S26A | R6 | 5 | 26 | 28.9 | 31.9 | 5 | 8000 | 42.1 | 190.1 | // | // | // | // | // | // | //
TVS | P8S28A | R6 | 5 | 28 | 31.1 | 34.4 | 5 | 8000 | 45.4 | 176.2 | // | // | // | // | // | // | //
TVS | P8S30A | R6 | 5 | 30 | 33.3 | 36.8 | 5 | 8000 | 48.4 | 165.3 | // | // | // | // | // | // | //
TVS | P8S33A | R6 | 5 | 33 | 36.7 | 40.6 | 5 | 8000 | 53.3 | 150.1 | // | // | // | // | // | // | //
TVS | P8S36A | R6 | 5 | 36 | 40 | 44.2 | 5 | 8000 | 58.1 | 137.7 | // | // | // | // | // | // | //
TVS | P8S40A | R6 | 5 | 40 | 44.4 | 49.1 | 5 | 8000 | 64.5 | 124.1 | // | // | // | // | // | // | //
TVS | P8S43A | R6 | 5 | 43 | 47.8 | 52.8 | 5 | 8000 | 69.4 | 115.3 | // | // | // | // | // | // | //
TVS | P8S20CA | R6 | 5 | 20 | 22.2 | 24.5 | 5 | 8000 | 32.4 | 246.9 | // | // | // | // | // | // | //
TVS | P8S22CA | R6 | 5 | 22 | 24.4 | 26.9 | 5 | 8000 | 35.5 | 225.3 | // | // | // | // | // | // | //
TVS | P8S24CA | R6 | 5 | 24 | 26.7 | 29.5 | 5 | 8000 | 38.9 | 205.6 | // | // | // | // | // | // | //
TVS | P8S26CA | R6 | 5 | 26 | 28.9 | 31.9 | 5 | 8000 | 42.1 | 190.1 | // | // | // | // | // | // | //
TVS | P8S28CA | R6 | 5 | 28 | 31.1 | 34.4 | 5 | 8000 | 45.4 | 176.2 | // | // | // | // | // | // | //
TVS | P8S30CA | R6 | 5 | 30 | 33.3 | 36.8 | 5 | 8000 | 48.4 | 165.3 | // | // | // | // | // | // | //
TVS | P8S33CA | R6 | 5 | 33 | 36.7 | 40.6 | 5 | 8000 | 53.3 | 150.1 | // | // | // | // | // | // | //
TVS | P8S36CA | R6 | 5 | 36 | 40 | 44.2 | 5 | 8000 | 58.1 | 137.7 | // | // | // | // | // | // | //
TVS | P8S40CA | R6 | 5 | 40 | 44.4 | 49.1 | 5 | 8000 | 64.5 | 124.1 | // | // | // | // | // | // | //
TVS | P8S43CA | R6 | 5 | 43 | 47.8 | 52.8 | 5 | 8000 | 69.4 | 115.3 | // | // | // | // | // | // | //
TVS | 15KP17A | R6 | 5000 | 17 | 18.9 | 20.9 | 50 | 15000 | 29.3 | 515.4 | 15KPA17A | // | // | // | // | // | //
TVS | 15KP18A | R6 | 5000 | 18 | 20 | 22.1 | 50 | 15000 | 30.9 | 488.7 | 15KPA18A | // | // | // | // | // | //
TVS | 15KP20A | R6 | 1500 | 20 | 22.2 | 24.5 | 20 | 15000 | 34.3 | 440.2 | 15KPA20A | // | // | // | // | // | //
TVS | 15KP22A | R6 | 500 | 22 | 24.4 | 26.9 | 10 | 15000 | 37.1 | 407 | 15KPA22A | // | // | // | // | // | //
TVS | 15KP24A | R6 | 150 | 24 | 26.7 | 29.5 | 5 | 15000 | 40.7 | 371 | 15KPA24A | // | // | // | // | // | //
TVS | 15KP26A | R6 | 50 | 26 | 28.9 | 31.9 | 5 | 15000 | 44 | 343.2 | 15KPA26A | // | // | // | // | // | //
TVS | 15KP28A | R6 | 25 | 28 | 31.1 | 34.4 | 5 | 15000 | 47.5 | 317.9 | 15KPA28A | // | // | // | // | // | //
TVS | 15KP30A | R6 | 15 | 30 | 33.3 | 36.8 | 5 | 15000 | 50.7 | 297.8 | 15KPA30A | // | // | // | // | // | //
TVS | 15KP33A | R6 | 2 | 33 | 36.7 | 40.6 | 5 | 15000 | 54.7 | 276.1 | 15KPA33A | // | // | // | // | // | //
TVS | 15KP36A | R6 | 2 | 36 | 40 | 44.2 | 5 | 15000 | 59.8 | 252.5 | 15KPA36A | // | // | // | // | // | //
TVS | 15KP40A | R6 | 2 | 40 | 44.4 | 49.1 | 5 | 15000 | 65.8 | 229.5 | 15KPA40A | // | // | // | // | // | //
TVS | 15KP43A | R6 | 2 | 43 | 47.8 | 52.8 | 5 | 15000 | 69.8 | 216.3 | 15KPA43A | // | // | // | // | // | //
TVS | 15KP45A | R6 | 2 | 45 | 50 | 55.3 | 5 | 15000 | 72.8 | 207.4 | 15KPA45A | // | // | // | // | // | //
TVS | 15KP48A | R6 | 2 | 48 | 53.3 | 58.9 | 5 | 15000 | 77.7 | 194.3 | 15KPA48A | // | // | // | // | // | //
TVS | 15KP51A | R6 | 2 | 51 | 56.7 | 62.7 | 5 | 15000 | 82.9 | 182.1 | 15KPA51A | // | // | // | // | // | //
TVS | 15KP54A | R6 | 2 | 54 | 60 | 66.3 | 5 | 15000 | 87.7 | 172.2 | 15KPA54A | // | // | // | // | // | //
TVS | 15KP58A | R6 | 2 | 58 | 64.4 | 71.2 | 5 | 15000 | 93.8 | 161 | 15KPA58A | // | // | // | // | // | //
TVS | 15KP60A | R6 | 2 | 60 | 66.7 | 73.7 | 5 | 15000 | 97.4 | 155 | 15KPA60A | // | // | // | // | // | //
TVS | 15KP64A | R6 | 2 | 64 | 71.1 | 78.6 | 5 | 15000 | 104.2 | 144.9 | 15KPA64A | // | // | // | // | // | //
TVS | 15KP70A | R6 | 2 | 70 | 77.8 | 86 | 5 | 15000 | 113.6 | 132.9 | 15KPA70A | // | // | // | // | // | //
TVS | 15KP75A | R6 | 2 | 75 | 83.3 | 92.1 | 5 | 15000 | 122 | 123.8 | 15KPA75A | // | // | // | // | // | //
TVS | 15KP78A | R6 | 2 | 78 | 86.7 | 95.8 | 5 | 15000 | 126.1 | 119.7 | 15KPA78A | // | // | // | // | // | //
TVS | 15KP85A | R6 | 2 | 85 | 94.4 | 104 | 5 | 15000 | 137.6 | 109.7 | 15KPA85A | // | // | // | // | // | //
TVS | 15KP90A | R6 | 2 | 90 | 100 | 111 | 5 | 15000 | 145.6 | 103.7 | 15KPA90A | // | // | // | // | // | //
TVS | 15KP100A | R6 | 2 | 100 | 111 | 123 | 5 | 15000 | 161.3 | 93.6 | 15KPA100A | // | // | // | // | // | //
TVS | 15KP110A | R6 | 2 | 110 | 122 | 135 | 5 | 15000 | 178.6 | 84.5 | 15KPA110A | // | // | // | // | // | //
TVS | 15KP120A | R6 | 2 | 120 | 133 | 147 | 5 | 15000 | 192.3 | 78.5 | 15KPA120A | // | // | // | // | // | //
TVS | 15KP130A | R6 | 2 | 130 | 144 | 159 | 5 | 15000 | 208.3 | 72.5 | 15KPA130A | // | // | // | // | // | //
TVS | 15KP150A | R6 | 2 | 150 | 167 | 185 | 5 | 15000 | 241.9 | 62.4 | 15KPA150A | // | // | // | // | // | //
TVS | 15KP160A | R6 | 2 | 160 | 178 | 197 | 5 | 15000 | 258.6 | 58.4 | 15KPA160A | // | // | // | // | // | //
TVS | 15KP170A | R6 | 2 | 170 | 189 | 209 | 5 | 15000 | 272.7 | 55.4 | 15KPA170A | // | // | // | // | // | //
TVS | 15KP180A | R6 | 2 | 180 | 201 | 222 | 5 | 15000 | 288.5 | 52.3 | 15KPA180A | // | // | // | // | // | //
TVS | 15KP200A | R6 | 2 | 200 | 224 | 247 | 5 | 15000 | 319.1 | 47.3 | 15KPA200A | // | // | // | // | // | //
TVS | 15KP220A | R6 | 2 | 220 | 246 | 272 | 5 | 15000 | 352.5 | 42.8 | 15KPA220A | // | // | // | // | // | //
TVS | 15KP240A | R6 | 2 | 240 | 268 | 292 | 5 | 15000 | 384.6 | 39.3 | 15KPA240A | // | // | // | // | // | //
TVS | 15KP260A | R6 | 2 | 260 | 289 | 317 | 5 | 15000 | 416.7 | 36.2 | 15KPA260A | // | // | // | // | // | //
TVS | 15KP280A | R6 | 2 | 280 | 311 | 341 | 5 | 15000 | 454.5 | 33.2 | 15KPA280A | // | // | // | // | // | //
TVS | 15KP17CA | R6 | 5000 | 17 | 18.9 | 20.9 | 50 | 15000 | 29.3 | 515.4 | 15KPA17CA | // | // | // | // | // | //
TVS | 15KP18CA | R6 | 5000 | 18 | 20 | 22.1 | 50 | 15000 | 30.9 | 488.7 | 15KPA18CA | // | // | // | // | // | //
TVS | 15KP20CA | R6 | 1500 | 20 | 22.2 | 24.5 | 20 | 15000 | 34.3 | 440.2 | 15KPA20CA | // | // | // | // | // | //
TVS | 15KP22CA | R6 | 500 | 22 | 24.4 | 26.9 | 10 | 15000 | 37.1 | 407 | 15KPA22CA | // | // | // | // | // | //
TVS | 15KP24CA | R6 | 150 | 24 | 26.7 | 29.5 | 5 | 15000 | 40.7 | 371 | 15KPA24CA | // | // | // | // | // | //
TVS | 15KP26CA | R6 | 50 | 26 | 28.9 | 31.9 | 5 | 15000 | 44 | 343.2 | 15KPA26CA | // | // | // | // | // | //
TVS | 15KP28CA | R6 | 25 | 28 | 31.1 | 34.4 | 5 | 15000 | 47.5 | 317.9 | 15KPA28CA | // | // | // | // | // | //
TVS | *15KP30CA | R6 | 15 | 30 | 33.3 | 36.8 | 5 | 15000 | 50.7 | 297.8 | 15KPA30CA | // | // | // | // | // | //
TVS | *15KP33CA | R6 | 2 | 33 | 36.7 | 40.6 | 5 | 15000 | 54.7 | 276.1 | 15KPA33CA | // | // | // | // | // | //
TVS | 15KP36CA | R6 | 2 | 36 | 40 | 44.2 | 5 | 15000 | 59.8 | 252.5 | 15KPA36CA | // | // | // | // | // | //
TVS | 15KP40CA | R6 | 2 | 40 | 44.4 | 49.1 | 5 | 15000 | 65.8 | 229.5 | 15KPA40CA | // | // | // | // | // | //
TVS | 15KP43CA | R6 | 2 | 43 | 47.8 | 52.8 | 5 | 15000 | 69.8 | 216.3 | 15KPA43CA | // | // | // | // | // | //
TVS | 15KP45CA | R6 | 2 | 45 | 50 | 55.3 | 5 | 15000 | 72.8 | 207.4 | 15KPA45CA | // | // | // | // | // | //
TVS | 15KP48CA | R6 | 2 | 48 | 53.3 | 58.9 | 5 | 15000 | 77.7 | 194.3 | 15KPA48CA | // | // | // | // | // | //
TVS | 15KP51CA | R6 | 2 | 51 | 56.7 | 62.7 | 5 | 15000 | 82.9 | 182.1 | 15KPA51CA | // | // | // | // | // | //
TVS | 15KP54CA | R6 | 2 | 54 | 60 | 66.3 | 5 | 15000 | 87.7 | 172.2 | 15KPA54CA | // | // | // | // | // | //
TVS | 15KP58CA | R6 | 2 | 58 | 64.4 | 71.2 | 5 | 15000 | 93.8 | 161 | 15KPA58CA | // | // | // | // | // | //
TVS | *15KP60CA | R6 | 2 | 60 | 66.7 | 73.7 | 5 | 15000 | 97.4 | 155 | 15KPA60CA | // | // | // | // | // | //
TVS | 15KP64CA | R6 | 2 | 64 | 71.1 | 78.6 | 5 | 15000 | 104.2 | 144.9 | 15KPA64CA | // | // | // | // | // | //
TVS | *15KP70CA | R6 | 2 | 70 | 77.8 | 86 | 5 | 15000 | 113.6 | 132.9 | 15KPA70CA | // | // | // | // | // | //
TVS | 15KP75CA | R6 | 2 | 75 | 83.3 | 92.1 | 5 | 15000 | 122 | 123.8 | 15KPA75CA | // | // | // | // | // | //
TVS | 15KP78CA | R6 | 2 | 78 | 86.7 | 95.8 | 5 | 15000 | 126.1 | 119.7 | 15KPA78CA | // | // | // | // | // | //
TVS | 15KP85CA | R6 | 2 | 85 | 94.4 | 104 | 5 | 15000 | 137.6 | 109.7 | 15KPA85CA | // | // | // | // | // | //
TVS | 15KP90CA | R6 | 2 | 90 | 100 | 111 | 5 | 15000 | 145.6 | 103.7 | 15KPA90CA | // | // | // | // | // | //
TVS | 15KP100CA | R6 | 2 | 100 | 111 | 123 | 5 | 15000 | 161.3 | 93.6 | 15KPA100CA | // | // | // | // | // | //
TVS | 15KP110CA | R6 | 2 | 110 | 122 | 135 | 5 | 15000 | 178.6 | 84.5 | 15KPA110CA | // | // | // | // | // | //
TVS | *15KP120CA | R6 | 2 | 120 | 133 | 147 | 5 | 15000 | 192.3 | 78.5 | 15KPA120CA | // | // | // | // | // | //
TVS | 15KP130CA | R6 | 2 | 130 | 144 | 159 | 5 | 15000 | 208.3 | 72.5 | 15KPA130CA | // | // | // | // | // | //
TVS | 15KP150CA | R6 | 2 | 150 | 167 | 185 | 5 | 15000 | 241.9 | 62.4 | 15KPA150CA | // | // | // | // | // | //
TVS | 15KP160CA | R6 | 2 | 160 | 178 | 197 | 5 | 15000 | 258.6 | 58.4 | 15KPA160CA | // | // | // | // | // | //
TVS | 15KP170CA | R6 | 2 | 170 | 189 | 209 | 5 | 15000 | 272.7 | 55.4 | 15KPA170CA | // | // | // | // | // | //
TVS | 15KP180CA | R6 | 2 | 180 | 201 | 222 | 5 | 15000 | 288.5 | 52.3 | 15KPA180CA | // | // | // | // | // | //
TVS | 15KP200CA | R6 | 2 | 200 | 224 | 247 | 5 | 15000 | 319.1 | 47.3 | 15KPA200CA | // | // | // | // | // | //
TVS | 15KP220CA | R6 | 2 | 220 | 246 | 272 | 5 | 15000 | 352.5 | 42.8 | 15KPA220CA | // | // | // | // | // | //
TVS | 15KP240CA | R6 | 2 | 240 | 268 | 292 | 5 | 15000 | 384.6 | 39.3 | 15KPA240CA | // | // | // | // | // | //
TVS | 15KP260CA | R6 | 2 | 260 | 289 | 317 | 5 | 15000 | 416.7 | 36.2 | 15KPA260CA | // | // | // | // | // | //
TVS | 15KP280CA | R6 | 2 | 280 | 311 | 341 | 5 | 15000 | 454.5 | 33.2 | 15KPA280CA | // | // | // | // | // | //
TVS | 20KP28A | R6 | 1000 | 28 | 31.28 | 34.92 | 50 | 20000 | 48 | 420.8 | 20KPA28A | // | // | // | // | // | //
TVS | 20KP30A | R6 | 250 | 30 | 33.51 | 37.41 | 5 | 20000 | 51.5 | 392.2 | 20KPA30A | // | // | // | // | // | //
TVS | 20KP33A | R6 | 50 | 33 | 36.7 | 41.42 | 5 | 20000 | 53.3 | 375.2 | // | // | // | // | // | // | //
TVS | 20KP36A | R6 | 20 | 36 | 40.2 | 44.88 | 5 | 20000 | 61.5 | 328.5 | 20KPA36A | // | // | // | // | // | //
TVS | 20KP40A | R6 | 15 | 40 | 44.4 | 49.1 | 5 | 20000 | 67.8 | 297.9 | 20KPA40A | // | // | // | // | // | //
TVS | 20KP44A | R6 | 2 | 44 | 49.1 | 52.8 | 5 | 20000 | 72.7 | 277.9 | 20KPA44A | // | // | // | // | // | //
TVS | 20KP48A | R6 | 2 | 48 | 53.3 | 58.9 | 5 | 20000 | 79.4 | 254.4 | 20KPA48A | // | // | // | // | // | //
TVS | 20KP52A | R6 | 2 | 52 | 58.1 | 62.4 | 5 | 20000 | 85.8 | 235.4 | 20KPA52A | // | // | // | // | // | //
TVS | 20KP56A | R6 | 2 | 56 | 62.6 | 67.2 | 5 | 20000 | 92.6 | 218.1 | 20KPA56A | // | // | // | // | // | //
TVS | 20KP60A | R6 | 2 | 60 | 66.7 | 73.7 | 5 | 20000 | 97.6 | 207 | 20KPA60A | // | // | // | // | // | //
TVS | 20KP64A | R6 | 2 | 64 | 71.1 | 78.6 | 5 | 20000 | 104 | 194.2 | 20KPA64A | // | // | // | // | // | //
TVS | 20KP68A | R6 | 2 | 68 | 76 | 81.6 | 5 | 20000 | 110 | 183.6 | 20KPA68A | // | // | // | // | // | //
TVS | 20KP72A | R6 | 2 | 72 | 80.4 | 86.4 | 5 | 20000 | 116 | 174.1 | 20KPA72A | // | // | // | // | // | //
TVS | 20KP80A | R6 | 2 | 80 | 89.4 | 96 | 5 | 20000 | 130 | 155.4 | 20KPA80A | // | // | // | // | // | //
TVS | 20KP88A | R6 | 2 | 88 | 98.3 | 105.6 | 5 | 20000 | 142 | 142.3 | 20KPA88A | // | // | // | // | // | //
TVS | 20KP96A | R6 | 2 | 96 | 107.2 | 115.2 | 5 | 20000 | 155 | 130.3 | 20KPA96A | // | // | // | // | // | //
TVS | 20KP104A | R6 | 2 | 104 | 116.2 | 124.8 | 5 | 20000 | 168 | 120.2 | 20KPA104A | // | // | // | // | // | //
TVS | 20KP112A | R6 | 2 | 112 | 125.1 | 134.4 | 5 | 20000 | 182 | 111 | 20KPA112A | // | // | // | // | // | //
TVS | 20KP120A | R6 | 2 | 120 | 134 | 144 | 5 | 20000 | 194 | 104.1 | 20KPA120A | // | // | // | // | // | //
TVS | 20KP132A | R6 | 2 | 132 | 147.4 | 158.4 | 5 | 20000 | 213 | 94.8 | 20KPA132A | // | // | // | // | // | //
TVS | 20KP144A | R6 | 2 | 144 | 160.8 | 172.8 | 5 | 20000 | 232 | 87.1 | 20KPA144A | // | // | // | // | // | //
TVS | 20KP160A | R6 | 2 | 160 | 178.7 | 185 | 5 | 20000 | 258 | 78.3 | 20KPA160A | // | // | // | // | // | //
TVS | 20KP172A | R6 | 2 | 172 | 192.1 | 206.4 | 5 | 20000 | 277 | 72.9 | 20KPA172A | // | // | // | // | // | //
TVS | 20KP180A | R6 | 2 | 180 | 201.1 | 216 | 5 | 20000 | 291 | 69.4 | 20KPA180A | // | // | // | // | // | //
TVS | 20KP192A | R6 | 2 | 192 | 214.5 | 230.4 | 5 | 20000 | 309 | 65.4 | 20KPA192A | // | // | // | // | // | //
TVS | 20KP204A | R6 | 2 | 204 | 227.9 | 244.8 | 5 | 20000 | 329 | 61.4 | 20KPA204A | // | // | // | // | // | //
TVS | 20KP216A | R6 | 2 | 216 | 241.3 | 259.2 | 5 | 20000 | 348 | 58 | 20KPA216A | // | // | // | // | // | //
TVS | 20KP232A | R6 | 2 | 232 | 259.1 | 278.4 | 5 | 20000 | 374 | 54 | 20KPA232A | // | // | // | // | // | //
TVS | 20KP240A | R6 | 2 | 240 | 268.1 | 288 | 5 | 20000 | 387 | 52.2 | 20KPA240A | // | // | // | // | // | //
TVS | 20KP256A | R6 | 2 | 256 | 286 | 307.2 | 5 | 20000 | 412 | 49 | 20KPA256A | // | // | // | // | // | //
TVS | 20KP280A | R6 | 2 | 280 | 312.8 | 336 | 5 | 20000 | 451 | 44.8 | 20KPA280A | // | // | // | // | // | //
TVS | 20KP300A | R6 | 2 | 300 | 335.1 | 360 | 5 | 20000 | 483 | 41.8 | 20KPA300A | // | // | // | // | // | //
TVS | 20KP28CA | R6 | 1000 | 28 | 31.28 | 34.92 | 50 | 20000 | 48 | 420.8 | 20KPA28CA | // | // | // | // | // | //
TVS | 20KP30CA | R6 | 250 | 30 | 33.51 | 37.41 | 5 | 20000 | 51.5 | 392.2 | 20KPA30CA | // | // | // | // | // | //
TVS | 20KP33CA | R6 | 50 | 33 | 36.7 | 41.42 | 5 | 20000 | 53.3 | 375.2 | // | // | // | // | // | // | //
TVS | 20KP36CA | R6 | 20 | 36 | 40.2 | 44.88 | 5 | 20000 | 61.5 | 328.5 | 20KPA36CA | // | // | // | // | // | //
TVS | 20KP40CA | R6 | 15 | 40 | 44.4 | 49.1 | 5 | 20000 | 67.8 | 297.9 | 20KPA40CA | // | // | // | // | // | //
TVS | 20KP44CA | R6 | 2 | 44 | 49.1 | 52.8 | 5 | 20000 | 72.7 | 277.9 | 20KPA44CA | // | // | // | // | // | //
TVS | 20KP48CA | R6 | 2 | 48 | 53.3 | 58.9 | 5 | 20000 | 79.4 | 254.4 | 20KPA48CA | // | // | // | // | // | //
TVS | 20KP52CA | R6 | 2 | 52 | 58.1 | 62.4 | 5 | 20000 | 85.8 | 235.4 | 20KPA52CA | // | // | // | // | // | //
TVS | 20KP56CA | R6 | 2 | 56 | 62.6 | 67.2 | 5 | 20000 | 92.6 | 218.1 | 20KPA56CA | // | // | // | // | // | //
TVS | 20KP60CA | R6 | 2 | 60 | 66.7 | 73.7 | 5 | 20000 | 97.6 | 207 | 20KPA60CA | // | // | // | // | // | //
TVS | 20KP64CA | R6 | 2 | 64 | 71.1 | 78.6 | 5 | 20000 | 104 | 194.2 | 20KPA64CA | // | // | // | // | // | //
TVS | 20KP68CA | R6 | 2 | 68 | 76 | 81.6 | 5 | 20000 | 110 | 183.6 | 20KPA68CA | // | // | // | // | // | //
TVS | 20KP72CA | R6 | 2 | 72 | 80.4 | 86.4 | 5 | 20000 | 116 | 174.1 | 20KPA72CA | // | // | // | // | // | //
TVS | 20KP80CA | R6 | 2 | 80 | 89.4 | 96 | 5 | 20000 | 130 | 155.4 | 20KPA80CA | // | // | // | // | // | //
TVS | 20KP88CA | R6 | 2 | 88 | 98.3 | 105.6 | 5 | 20000 | 142 | 142.3 | 20KPA88CA | // | // | // | // | // | //
TVS | 20KP96CA | R6 | 2 | 96 | 107.2 | 115.2 | 5 | 20000 | 155 | 130.3 | 20KPA96CA | // | // | // | // | // | //
TVS | 20KP104CA | R6 | 2 | 104 | 116.2 | 124.8 | 5 | 20000 | 168 | 120.2 | 20KPA104CA | // | // | // | // | // | //
TVS | 20KP112CA | R6 | 2 | 112 | 125.1 | 134.4 | 5 | 20000 | 182 | 111 | 20KPA112CA | // | // | // | // | // | //
TVS | 20KP120CA | R6 | 2 | 120 | 134 | 144 | 5 | 20000 | 194 | 104.1 | 20KPA120CA | // | // | // | // | // | //
TVS | 20KP132CA | R6 | 2 | 132 | 147.4 | 158.4 | 5 | 20000 | 213 | 94.8 | 20KPA132CA | // | // | // | // | // | //
TVS | 20KP144CA | R6 | 2 | 144 | 160.8 | 172.8 | 5 | 20000 | 232 | 87.1 | 20KPA144CA | // | // | // | // | // | //
TVS | 20KP160CA | R6 | 2 | 160 | 178.7 | 185 | 5 | 20000 | 258 | 78.3 | 20KPA160CA | // | // | // | // | // | //
TVS | 20KP172CA | R6 | 2 | 172 | 192.1 | 206.4 | 5 | 20000 | 277 | 72.9 | 20KPA172CA | // | // | // | // | // | //
TVS | 20KP180CA | R6 | 2 | 180 | 201.1 | 216 | 5 | 20000 | 291 | 69.4 | 20KPA180CA | // | // | // | // | // | //
TVS | 20KP192CA | R6 | 2 | 192 | 214.5 | 230.4 | 5 | 20000 | 309 | 65.4 | 20KPA192CA | // | // | // | // | // | //
TVS | 20KP204CA | R6 | 2 | 204 | 227.9 | 244.8 | 5 | 20000 | 329 | 61.4 | 20KPA204CA | // | // | // | // | // | //
TVS | 20KP216CA | R6 | 2 | 216 | 241.3 | 259.2 | 5 | 20000 | 348 | 58 | 20KPA216CA | // | // | // | // | // | //
TVS | 20KP232CA | R6 | 2 | 232 | 259.1 | 278.4 | 5 | 20000 | 374 | 54 | 20KPA232CA | // | // | // | // | // | //
TVS | 20KP240CA | R6 | 2 | 240 | 268.1 | 288 | 5 | 20000 | 387 | 52.2 | 20KPA240CA | // | // | // | // | // | //
TVS | 20KP256CA | R6 | 2 | 256 | 286 | 307.2 | 5 | 20000 | 412 | 49 | 20KPA256CA | // | // | // | // | // | //
TVS | 20KP280CA | R6 | 2 | 280 | 312.8 | 336 | 5 | 20000 | 451 | 44.8 | 20KPA280CA | // | // | // | // | // | //
TVS | 20KP300CA | R6 | 2 | 300 | 335.1 | 360 | 5 | 20000 | 483 | 41.8 | 20KPA300CA | // | // | // | // | // | //
TVS | 30KP28A | R6 | 5000 | 28 | 31.28 | 34.41 | 50 | 30000 | 50 | 606 | 30KPA28A | // | // | // | // | // | //
TVS | 30KP30A | R6 | 5000 | 30 | 33.51 | 36.86 | 50 | 30000 | 55.2 | 548.9 | 30KPA30A | // | // | // | // | // | //
TVS | 30KP33A | R6 | 5000 | 33 | 36.9 | 40.59 | 50 | 30000 | 58.5 | 517.9 | 30KPA33A | // | // | // | // | // | //
TVS | 30KP36A | R6 | 5000 | 36 | 40.2 | 44.22 | 50 | 30000 | 61.8 | 490.3 | 30KPA36A | // | // | // | // | // | //
TVS | 30KP39A | R6 | 2000 | 39 | 43.6 | 47.96 | 20 | 30000 | 67.2 | 450.9 | 30KPA39A | // | // | // | // | // | //
TVS | 30KP42A | R6 | 1000 | 42 | 46.9 | 51.59 | 10 | 30000 | 72 | 420.8 | 30KPA42A | // | // | // | // | // | //
TVS | 30KP43A | R6 | 1000 | 43 | 48 | 52.8 | 10 | 30000 | 73 | 415.1 | 30KPA43A | // | // | // | // | // | //
TVS | 30KP45A | R6 | 250 | 45 | 50.3 | 55.33 | 5 | 30000 | 77.4 | 391.5 | 30KPA45A | // | // | // | // | // | //
TVS | 30KP48A | R6 | 150 | 48 | 53.6 | 58.96 | 5 | 30000 | 81.6 | 371.3 | 30KPA48A | // | // | // | // | // | //
TVS | 30KP51A | R6 | 50 | 51 | 57 | 62.7 | 5 | 30000 | 86.4 | 350.7 | 30KPA51A | // | // | // | // | // | //
TVS | 30KP54A | R6 | 20 | 54 | 60.3 | 66.33 | 5 | 30000 | 91.4 | 331.5 | 30KPA54A | // | // | // | // | // | //
TVS | 30KP58A | R6 | 20 | 58 | 64.8 | 71.28 | 5 | 30000 | 92.4 | 327.9 | 30KPA58A | // | // | // | // | // | //
TVS | 30KP60A | R6 | 15 | 60 | 67 | 73.7 | 5 | 30000 | 102 | 297.1 | 30KPA60A | // | // | // | // | // | //
TVS | 30KP64A | R6 | 10 | 64 | 71.5 | 78.65 | 5 | 30000 | 104 | 291.3 | 30KPA64A | // | // | // | // | // | //
TVS | 30KP66A | R6 | 2 | 66 | 73.7 | 81.07 | 5 | 30000 | 107 | 283.2 | 30KPA66A | // | // | // | // | // | //
TVS | 30KP70A | R6 | 2 | 70 | 78.2 | 86.02 | 5 | 30000 | 109 | 278 | 30KPA70A | // | // | // | // | // | //
TVS | 30KP71A | R6 | 2 | 71 | 79.3 | 87.23 | 5 | 30000 | 111.5 | 271.7 | 30KPA71A | // | // | // | // | // | //
TVS | 30KP72A | R6 | 2 | 72 | 80.4 | 88.44 | 5 | 30000 | 114 | 265.8 | 30KPA72A | // | // | // | // | // | //
TVS | 30KP75A | R6 | 2 | 75 | 83.8 | 92.18 | 5 | 30000 | 119.4 | 253.8 | 30KPA75A | // | // | // | // | // | //
TVS | 30KP78A | R6 | 2 | 78 | 87.1 | 95.81 | 5 | 30000 | 129 | 234.9 | 30KPA78A | // | // | // | // | // | //
TVS | 30KP84A | R6 | 2 | 84 | 93.8 | 103.18 | 5 | 30000 | 139.2 | 217.7 | 30KPA84A | // | // | // | // | // | //
TVS | 30KP90A | R6 | 2 | 90 | 100.5 | 110.55 | 5 | 30000 | 146.4 | 207 | 30KPA90A | // | // | // | // | // | //
TVS | 30KP96A | R6 | 2 | 96 | 107.2 | 117.92 | 5 | 30000 | 156 | 194.2 | 30KPA96A | // | // | // | // | // | //
TVS | 30KP102A | R6 | 2 | 102 | 113.9 | 125.29 | 5 | 30000 | 165.6 | 183 | 30KPA102A | // | // | // | // | // | //
TVS | 30KP108A | R6 | 2 | 108 | 120.6 | 132.66 | 5 | 30000 | 175.2 | 172.9 | 30KPA108A | // | // | // | // | // | //
TVS | 30KP120A | R6 | 2 | 120 | 134 | 147.4 | 5 | 30000 | 194.4 | 155.9 | 30KPA120A | // | // | // | // | // | //
TVS | 30KP132A | R6 | 2 | 132 | 147.4 | 162.14 | 5 | 30000 | 213 | 142.3 | 30KPA132A | // | // | // | // | // | //
TVS | 30KP144A | R6 | 2 | 144 | 160.8 | 176.88 | 5 | 30000 | 223.2 | 135.8 | 30KPA144A | // | // | // | // | // | //
TVS | 30KP150A | R6 | 2 | 150 | 167.6 | 184.36 | 5 | 30000 | 233.4 | 129.8 | 30KPA150A | // | // | // | // | // | //
TVS | 30KP156A | R6 | 2 | 156 | 174.3 | 191.73 | 5 | 30000 | 245 | 123.7 | 30KPA156A | // | // | // | // | // | //
TVS | 30KP160A | R6 | 2 | 160 | 178.7 | 196.57 | 5 | 30000 | 252.6 | 120 | 30KPA160A | // | // | // | // | // | //
TVS | 30KP168A | R6 | 2 | 168 | 187.7 | 206.47 | 5 | 30000 | 272.4 | 111.2 | 30KPA168A | // | // | // | // | // | //
TVS | 30KP170A | R6 | 2 | 170 | 189.9 | 208.89 | 5 | 30000 | 275 | 110.2 | 30KPA170A | // | // | // | // | // | //
TVS | 30KP180A | R6 | 2 | 180 | 201.1 | 221.21 | 5 | 30000 | 290.4 | 104.3 | 30KPA180A | // | // | // | // | // | //
TVS | 30KP198A | R6 | 2 | 198 | 221.2 | 243.32 | 5 | 30000 | 319.8 | 94.7 | 30KPA198A | // | // | // | // | // | //
TVS | 30KP216A | R6 | 2 | 216 | 241.3 | 265.43 | 5 | 30000 | 348.6 | 86.9 | 30KPA216A | // | // | // | // | // | //
TVS | 30KP240A | R6 | 2 | 240 | 268.1 | 294.91 | 5 | 30000 | 387 | 78.3 | 30KPA240A | // | // | // | // | // | //
TVS | 30KP258A | R6 | 2 | 258 | 288.2 | 317.02 | 5 | 30000 | 414.4 | 72.8 | 30KPA258A | // | // | // | // | // | //
TVS | 30KP260A | R6 | 2 | 260 | 290.4 | 319.44 | 5 | 30000 | 416 | 72.5 | 30KPA260A | // | // | // | // | // | //
TVS | 30KP270A | R6 | 2 | 270 | 301.6 | 331.76 | 5 | 30000 | 436.2 | 69.5 | 30KPA270A | // | // | // | // | // | //
TVS | 30KP280A | R6 | 2 | 280 | 312.8 | 344.08 | 5 | 30000 | 464 | 65.3 | 30KPA280A | // | // | // | // | // | //
TVS | 30KP288A | R6 | 2 | 288 | 321.7 | 353.87 | 5 | 30000 | 469.9 | 64.5 | 30KPA288A | // | // | // | // | // | //
TVS | 30KP300A | R6 | 2 | 300 | 334 | 367.4 | 5 | 30000 | 484 | 62 | 30KPA300A | // | // | // | // | // | //
TVS | 30KP400A | R6 | 2 | 400 | 447 | 494 | 5 | 30000 | 648 | 46.3 | // | // | // | // | // | // | //
TVS | 30KP28CA | R6 | 5000 | 28 | 31.28 | 34.41 | 50 | 30000 | 50 | 606 | 30KPA28CA | // | // | // | // | // | //
TVS | 30KP30CA | R6 | 5000 | 30 | 33.51 | 36.86 | 50 | 30000 | 55.2 | 548.9 | 30KPA30CA | // | // | // | // | // | //
TVS | 30KP33CA | R6 | 5000 | 33 | 36.9 | 40.59 | 50 | 30000 | 58.5 | 517.9 | 30KPA33CA | // | // | // | // | // | //
TVS | 30KP36CA | R6 | 5000 | 36 | 40.2 | 44.22 | 50 | 30000 | 61.8 | 490.3 | 30KPA36CA | // | // | // | // | // | //
TVS | 30KP39CA | R6 | 2000 | 39 | 43.6 | 47.96 | 20 | 30000 | 67.2 | 450.9 | 30KPA39CA | // | // | // | // | // | //
TVS | 30KP42CA | R6 | 1000 | 42 | 46.9 | 51.59 | 10 | 30000 | 72 | 420.8 | 30KPA42CA | // | // | // | // | // | //
TVS | 30KP43CA | R6 | 1000 | 43 | 48 | 52.8 | 10 | 30000 | 73 | 415.1 | 30KPA43CA | // | // | // | // | // | //
TVS | 30KP45CA | R6 | 250 | 45 | 50.3 | 55.33 | 5 | 30000 | 77.4 | 391.5 | 30KPA45CA | // | // | // | // | // | //
TVS | *30KP48CA | R6 | 150 | 48 | 53.6 | 58.96 | 5 | 30000 | 81.6 | 371.3 | 30KPA48CA | // | // | // | // | // | //
TVS | 30KP51CA | R6 | 50 | 51 | 57 | 62.7 | 5 | 30000 | 86.4 | 350.7 | 30KPA51CA | // | // | // | // | // | //
TVS | 30KP54CA | R6 | 20 | 54 | 60.3 | 66.33 | 5 | 30000 | 91.4 | 331.5 | 30KPA54CA | // | // | // | // | // | //
TVS | 30KP58CA | R6 | 20 | 58 | 64.8 | 71.28 | 5 | 30000 | 92.4 | 327.9 | 30KPA58CA | // | // | // | // | // | //
TVS | 30KP60CA | R6 | 15 | 60 | 67 | 73.7 | 5 | 30000 | 102 | 297.1 | 30KPA60CA | // | // | // | // | // | //
TVS | 30KP64CA | R6 | 10 | 64 | 71.5 | 78.65 | 5 | 30000 | 104 | 291.3 | 30KPA64CA | // | // | // | // | // | //
TVS | 30KP66CA | R6 | 2 | 66 | 73.7 | 81.07 | 5 | 30000 | 107 | 283.2 | 30KPA66CA | // | // | // | // | // | //
TVS | *30KP70CA | R6 | 2 | 70 | 78.2 | 86.02 | 5 | 30000 | 109 | 278 | 30KPA70CA | // | // | // | // | // | //
TVS | 30KP71CA | R6 | 2 | 71 | 79.3 | 87.23 | 5 | 30000 | 111.5 | 271.7 | 30KPA71CA | // | // | // | // | // | //
TVS | 30KP72CA | R6 | 2 | 72 | 80.4 | 88.44 | 5 | 30000 | 114 | 265.8 | 30KPA72CA | // | // | // | // | // | //
TVS | *30KP75CA | R6 | 2 | 75 | 83.8 | 92.18 | 5 | 30000 | 119.4 | 253.8 | 30KPA75CA | // | // | // | // | // | //
TVS | 30KP78CA | R6 | 2 | 78 | 87.1 | 95.81 | 5 | 30000 | 129 | 234.9 | 30KPA78CA | // | // | // | // | // | //
TVS | 30KP84CA | R6 | 2 | 84 | 93.8 | 103.18 | 5 | 30000 | 139.2 | 217.7 | 30KPA84CA | // | // | // | // | // | //
TVS | 30KP90CA | R6 | 2 | 90 | 100.5 | 110.55 | 5 | 30000 | 146.4 | 207 | 30KPA90CA | // | // | // | // | // | //
TVS | 30KP96CA | R6 | 2 | 96 | 107.2 | 117.92 | 5 | 30000 | 156 | 194.2 | 30KPA96CA | // | // | // | // | // | //
TVS | 30KP102CA | R6 | 2 | 102 | 113.9 | 125.29 | 5 | 30000 | 165.6 | 183 | 30KPA102CA | // | // | // | // | // | //
TVS | 30KP108CA | R6 | 2 | 108 | 120.6 | 132.66 | 5 | 30000 | 175.2 | 172.9 | 30KPA108CA | // | // | // | // | // | //
TVS | 30KP120CA | R6 | 2 | 120 | 134 | 147.4 | 5 | 30000 | 194.4 | 155.9 | 30KPA120CA | // | // | // | // | // | //
TVS | 30KP132CA | R6 | 2 | 132 | 147.4 | 162.14 | 5 | 30000 | 213 | 142.3 | 30KPA132CA | // | // | // | // | // | //
TVS | 30KP144CA | R6 | 2 | 144 | 160.8 | 176.88 | 5 | 30000 | 223.2 | 135.8 | 30KPA144CA | // | // | // | // | // | //
TVS | 30KP150CA | R6 | 2 | 150 | 167.6 | 184.36 | 5 | 30000 | 233.4 | 129.8 | 30KPA150CA | // | // | // | // | // | //
TVS | 30KP156CA | R6 | 2 | 156 | 174.3 | 191.73 | 5 | 30000 | 245 | 123.7 | 30KPA156CA | // | // | // | // | // | //
TVS | 30KP160CA | R6 | 2 | 160 | 178.7 | 196.57 | 5 | 30000 | 252.6 | 120 | 30KPA160CA | // | // | // | // | // | //
TVS | 30KP168CA | R6 | 2 | 168 | 187.7 | 206.47 | 5 | 30000 | 272.4 | 111.2 | 30KPA168CA | // | // | // | // | // | //
TVS | 30KP170CA | R6 | 2 | 170 | 189.9 | 208.89 | 5 | 30000 | 275 | 110.2 | 30KPA170CA | // | // | // | // | // | //
TVS | 30KP180CA | R6 | 2 | 180 | 201.1 | 221.21 | 5 | 30000 | 290.4 | 104.3 | 30KPA180CA | // | // | // | // | // | //
TVS | 30KP198CA | R6 | 2 | 198 | 221.2 | 243.32 | 5 | 30000 | 319.8 | 94.7 | 30KPA198CA | // | // | // | // | // | //
TVS | 30KP216CA | R6 | 2 | 216 | 241.3 | 265.43 | 5 | 30000 | 348.6 | 86.9 | 30KPA216CA | // | // | // | // | // | //
TVS | 30KP240CA | R6 | 2 | 240 | 268.1 | 294.91 | 5 | 30000 | 387 | 78.3 | 30KPA240CA | // | // | // | // | // | //
TVS | 30KP258CA | R6 | 2 | 258 | 288.2 | 317.02 | 5 | 30000 | 414.4 | 72.8 | 30KPA258CA | // | // | // | // | // | //
TVS | 30KP260CA | R6 | 2 | 260 | 290.4 | 319.44 | 5 | 30000 | 416 | 72.5 | 30KPA260CA | // | // | // | // | // | //
TVS | 30KP270CA | R6 | 2 | 270 | 301.6 | 331.76 | 5 | 30000 | 436.2 | 69.5 | 30KPA270CA | // | // | // | // | // | //
TVS | 30KP280CA | R6 | 2 | 280 | 312.8 | 344.08 | 5 | 30000 | 464 | 65.3 | 30KPA280CA | // | // | // | // | // | //
TVS | 30KP288CA | R6 | 2 | 288 | 321.7 | 353.87 | 5 | 30000 | 469.9 | 64.5 | 30KPA288CA | // | // | // | // | // | //
TVS | 30KP300CA | R6 | 2 | 300 | 334 | 367.4 | 5 | 30000 | 484 | 62 | 30KPA300CA | // | // | // | // | // | //
TVS | *30KP400CA | R6 | 2 | 400 | 447 | 494 | 5 | 30000 | 648 | 46.3 | // | // | // | // | // | // | //
TVS | JRB20A | R6 | 5 | 20 | 22.2 | 24.5 | 5 | 6000 | 32.4 | 185.2 | // | // | // | // | // | // | //
TVS | JRB22A | R6 | 5 | 22 | 24.4 | 26.9 | 5 | 6000 | 35.5 | 169 | // | // | // | // | // | // | //
TVS | *JRB24A | R6 | 5 | 24 | 26.7 | 29.5 | 5 | 6000 | 38.9 | 154.2 | // | // | // | // | // | // | //
TVS | JRB26A | R6 | 5 | 26 | 28.9 | 31.9 | 5 | 6000 | 42.1 | 142.5 | // | // | // | // | // | // | //
TVS | *JRB28A | R6 | 5 | 28 | 31.1 | 34.4 | 5 | 6000 | 45.4 | 132.2 | // | // | // | // | // | // | //
TVS | JRB30A | R6 | 5 | 30 | 33.3 | 36.8 | 5 | 6000 | 48.4 | 124 | // | // | // | // | // | // | //
TVS | JRB33A | R6 | 5 | 33 | 36.7 | 40.6 | 5 | 6000 | 53.3 | 112.6 | // | // | // | // | // | // | //
TVS | *JRB36A | R6 | 5 | 36 | 40 | 44.2 | 5 | 6000 | 58.1 | 103.3 | // | // | // | // | // | // | //
TVS | JRB40A | R6 | 5 | 40 | 44.4 | 49.1 | 5 | 6000 | 64.5 | 93 | // | // | // | // | // | // | //
TVS | JRB43A | R6 | 5 | 43 | 47.8 | 52.8 | 5 | 6000 | 69.4 | 86.5 | // | // | // | // | // | // | //
TVS | JRC20A | R6 | 15 | 20 | 22.2 | 24.5 | 5 | 12000 | 34.3 | 349.9 | // | // | // | // | // | // | //
TVS | JRC22A | R6 | 10 | 22 | 24.4 | 26.9 | 5 | 12000 | 37.1 | 323.5 | // | // | // | // | // | // | //
TVS | JRC24A | R6 | 5 | 24 | 26.7 | 29.5 | 5 | 12000 | 40.7 | 294.9 | // | // | // | // | // | // | //
TVS | JRC26A | R6 | 5 | 26 | 28.9 | 31.9 | 5 | 12000 | 44 | 272.8 | // | // | // | // | // | // | //
TVS | JRC28A | R6 | 5 | 28 | 31.1 | 34.4 | 5 | 12000 | 47.5 | 252.7 | // | // | // | // | // | // | //
TVS | *JRC30A | R6 | 5 | 30 | 33.3 | 36.8 | 5 | 12000 | 50.7 | 236.7 | // | // | // | // | // | // | //
TVS | *JRC33A | R6 | 5 | 33 | 36.7 | 40.6 | 5 | 12000 | 54.7 | 219.4 | // | // | // | // | // | // | //
TVS | *JRC36A | R6 | 5 | 36 | 40 | 44.2 | 5 | 12000 | 59.8 | 200.7 | // | // | // | // | // | // | //
TVS | JRC40A | R6 | 5 | 40 | 44.4 | 49.1 | 5 | 12000 | 65.8 | 182.4 | // | // | // | // | // | // | //
TVS | JRC43A | R6 | 5 | 43 | 47.8 | 52.8 | 5 | 12000 | 69.8 | 171.9 | // | // | // | // | // | // | //
TVS | JRC-S24A | R6 | 10 | 24 | 26.7 | 29.5 | 5 | 1.2/50μs-2Ω | 60 | 5000V | // | // | // | // | // | // | //
TVS | JRB20CA | R6 | 5 | 20 | 22.2 | 24.5 | 5 | 6000 | 32.4 | 185.2 | // | // | // | // | // | // | //
TVS | JRB22CA | R6 | 5 | 22 | 24.4 | 26.9 | 5 | 6000 | 35.5 | 169 | // | // | // | // | // | // | //
TVS | *JRB24CA | R6 | 5 | 24 | 26.7 | 29.5 | 5 | 6000 | 38.9 | 154.2 | // | // | // | // | // | // | //
TVS | JRB26CA | R6 | 5 | 26 | 28.9 | 31.9 | 5 | 6000 | 42.1 | 142.5 | // | // | // | // | // | // | //
TVS | JRB28CA | R6 | 5 | 28 | 31.1 | 34.4 | 5 | 6000 | 45.4 | 132.2 | // | // | // | // | // | // | //
TVS | *JRB30CA | R6 | 5 | 30 | 33.3 | 36.8 | 5 | 6000 | 48.4 | 124 | // | // | // | // | // | // | //
TVS | *JRB33CA | R6 | 5 | 33 | 36.7 | 40.6 | 5 | 6000 | 53.3 | 112.6 | // | // | // | // | // | // | //
TVS | *JRB36CA | R6 | 5 | 36 | 40 | 44.2 | 5 | 6000 | 58.1 | 103.3 | // | // | // | // | // | // | //
TVS | JRB40CA | R6 | 5 | 40 | 44.4 | 49.1 | 5 | 6000 | 64.5 | 93 | // | // | // | // | // | // | //
TVS | JRB43CA | R6 | 5 | 43 | 47.8 | 52.8 | 5 | 6000 | 69.4 | 86.5 | // | // | // | // | // | // | //
TVS | JRC20CA | R6 | 15 | 20 | 22.2 | 24.5 | 5 | 12000 | 34.3 | 349.9 | // | // | // | // | // | // | //
TVS | JRC22CA | R6 | 10 | 22 | 24.4 | 26.9 | 5 | 12000 | 37.1 | 323.5 | // | // | // | // | // | // | //
TVS | JRC24CA | R6 | 5 | 24 | 26.7 | 29.5 | 5 | 12000 | 40.7 | 294.9 | // | // | // | // | // | // | //
TVS | JRC26CA | R6 | 5 | 26 | 28.9 | 31.9 | 5 | 12000 | 44 | 272.8 | // | // | // | // | // | // | //
TVS | *JRC28CA | R6 | 5 | 28 | 31.1 | 34.4 | 5 | 12000 | 47.5 | 252.7 | // | // | // | // | // | // | //
TVS | *JRC30CA | R6 | 5 | 30 | 33.3 | 36.8 | 5 | 12000 | 50.7 | 236.7 | // | // | // | // | // | // | //
TVS | JRC33CA | R6 | 5 | 33 | 36.7 | 40.6 | 5 | 12000 | 54.7 | 219.4 | // | // | // | // | // | // | //
TVS | *JRC36CA | R6 | 5 | 36 | 40 | 44.2 | 5 | 12000 | 59.8 | 200.7 | // | // | // | // | // | // | //
TVS | JRC40CA | R6 | 5 | 40 | 44.4 | 49.1 | 5 | 12000 | 65.8 | 182.4 | // | // | // | // | // | // | //
TVS | *JRC43CA | R6 | 5 | 43 | 47.8 | 52.8 | 5 | 12000 | 69.8 | 171.9 | // | // | // | // | // | // | //
TVS | JRC-S24CA | R6 | 10 | 24 | 26.7 | 29.5 | 5 | 1.2/50μs-2Ω | 60 | 5000V | // | // | // | // | // | // | //
TVS | AK1-076C | AKS | 10 | 76 | 85 | 95 | 10 | 8/20μs | 140 | 1000 | AK1-076C | // | // | // | // | // | //
TVS | AK1-380C | AKS | 10 | 380 | 401 | 443 | 10 | 8/20μs | 520 | 1000 | AK1-380C | // | // | // | // | // | //
TVS | AK1-430C | AKS | 10 | 430 | 440 | 490 | 10 | 8/20μs | 625 | 1000 | AK1-430C | // | // | // | // | // | //
TVS | AK3-015C | AKS | 10 | 15 | 16 | 19 | 10 | 8/20μs | 28 | 3000 | AK3-015C | // | // | // | // | // | //
TVS | AK3-020C | AKS | 10 | 20 | 22 | 24 | 10 | 8/20μs | 50 | 3000 | // | // | // | // | // | // | //
TVS | AK3-025C | AKS | 10 | 25 | 28 | 30 | 10 | 8/20μs | 60 | 3000 | // | // | // | // | // | // | //
TVS | AK3-030C | AKS | 10 | 30 | 32 | 37 | 10 | 8/20μs | 80 | 3000 | AK3-030C | // | // | // | // | // | //
TVS | AK3-042C | AKS | 10 | 42 | 47 | 51 | 10 | 8/20μs | 105 | 3000 | // | // | // | // | // | // | //
TVS | AK3-058C | AKS | 10 | 58 | 64 | 70 | 10 | 8/20μs | 110 | 3000 | AK3-058C | // | // | // | // | // | //
TVS | AK3-066C | AKS | 10 | 66 | 72 | 80 | 10 | 8/20μs | 120 | 3000 | AK3-066C | // | // | // | // | // | //
TVS | AK3-076C | AKS | 10 | 76 | 85 | 95 | 10 | 8/20μs | 140 | 3000 | AK3-076C | // | // | // | // | // | //
TVS | AK3-100C | AKS | 10 | 100 | 110 | 122 | 10 | 8/20μs | 165 | 3000 | // | // | // | // | // | // | //
TVS | AK3-133C | AKS | 10 | 133 | 147 | 162 | 10 | 8/20μs | 220 | 3000 | // | // | // | // | // | // | //
TVS | AK3-150C | AKS | 10 | 150 | 158 | 194 | 10 | 8/20μs | 230 | 3000 | AK3-150C | // | // | // | // | // | //
TVS | AK3-170C | AKS | 10 | 170 | 179 | 220 | 10 | 8/20μs | 260 | 3000 | AK3-170C | // | // | // | // | // | //
TVS | AK3-190C | AKS | 10 | 190 | 200 | 245 | 10 | 8/20μs | 290 | 3000 | AK3-190C | // | // | // | // | // | //
TVS | AK3-208C | AKS | 10 | 208 | 223 | 246 | 10 | 8/20μs | 305 | 3000 | AK3-208C | // | // | // | // | // | //
TVS | AK3-240C | AKS | 10 | 240 | 250 | 285 | 10 | 8/20μs | 340 | 3000 | // | // | // | // | // | // | //
TVS | AK3-275C | AKS | 10 | 275 | 300 | 335 | 10 | 8/20μs | 435 | 3000 | // | // | // | // | // | // | //
TVS | AK3-300C | AKS | 10 | 300 | 330 | 366 | 10 | 8/20μs | 470 | 3000 | // | // | // | // | // | // | //
TVS | AK3-380C | AKS | 10 | 380 | 401 | 443 | 10 | 8/20μs | 520 | 3000 | AK3-380C | // | // | // | // | // | //
TVS | AK3-430C | AKS | 10 | 430 | 440 | 490 | 10 | 8/20μs | 625 | 3000 | AK3-430C | // | // | // | // | // | //
TVS | AK6-015C | AKS | 10 | 15 | 16 | 19 | 10 | 8/20μs | 28 | 6000 | // | // | // | // | // | // | //
TVS | AK6-020C | AKS | 10 | 20 | 22 | 24 | 10 | 8/20μs | 50 | 6000 | // | // | // | // | // | // | //
TVS | AK6-025C | AKS | 10 | 25 | 28 | 30 | 10 | 8/20μs | 60 | 6000 | // | // | // | // | // | // | //
TVS | AK6-030C | AKS | 10 | 30 | 32 | 37 | 10 | 8/20μs | 90 | 6000 | AK6-030C | // | // | // | // | // | //
TVS | AK6-042C | AKS | 10 | 42 | 47 | 51 | 10 | 8/20μs | 105 | 6000 | // | // | // | // | // | // | //
TVS | AK6-058C | AKS | 10 | 58 | 64 | 70 | 10 | 8/20μs | 110 | 6000 | AK6-058C | // | // | // | // | // | //
TVS | AK6-066C | AKS | 10 | 66 | 72 | 80 | 10 | 8/20μs | 120 | 6000 | AK6-066C | // | // | // | // | // | //
TVS | AK6-076C | AKS | 10 | 76 | 85 | 95 | 10 | 8/20μs | 140 | 6000 | AK6-076C | // | // | // | // | // | //
TVS | AK6-100C | AKS | 10 | 100 | 110 | 122 | 10 | 8/20μs | 165 | 6000 | // | // | // | // | // | // | //
TVS | AK6-133C | AKS | 10 | 133 | 147 | 162 | 10 | 8/20μs | 220 | 6000 | // | // | // | // | // | // | //
TVS | AK6-170C | AKS | 10 | 170 | 180 | 220 | 10 | 8/20μs | 260 | 6000 | AK6-170C | // | // | // | // | // | //
TVS | AK6-190C | AKS | 10 | 190 | 200 | 245 | 10 | 8/20μs | 290 | 6000 | AK6-190C | // | // | // | // | // | //
TVS | AK6-240C | AKS | 10 | 240 | 250 | 285 | 10 | 8/20μs | 340 | 6000 | AK6-240C | // | // | // | // | // | //
TVS | AK6-275C | AKS | 10 | 275 | 300 | 335 | 10 | 8/20μs | 435 | 6000 | // | // | // | // | // | // | //
TVS | AK6-300C | AKS | 10 | 300 | 330 | 366 | 10 | 8/20μs | 470 | 6000 | // | // | // | // | // | // | //
TVS | AK6-380C | AKS | 10 | 380 | 401 | 443 | 10 | 8/20μs | 520 | 6000 | AK6-380C | // | // | // | // | // | //
TVS | AK6-430C | AKS | 10 | 430 | 440 | 490 | 10 | 8/20μs | 625 | 6000 | AK6-430C | // | // | // | // | // | //
TVS | AK10-015C | AKS | 10 | 15 | 16 | 19 | 10 | 8/20μs | 28 | 10000 | AK10-015C | // | // | // | // | // | //
TVS | AK10-020C | AKS | 10 | 20 | 22 | 24 | 10 | 8/20μs | 50 | 10000 | // | // | // | // | // | // | //
TVS | AK10-025C | AKS | 10 | 25 | 28 | 30 | 10 | 8/20μs | 60 | 10000 | // | // | // | // | // | // | //
TVS | AK10-030C | AKS | 10 | 30 | 32 | 37 | 10 | 8/20μs | 90 | 10000 | AK10-030C | // | // | // | // | // | //
TVS | AK10-042C | AKS | 10 | 42 | 47 | 51 | 10 | 8/20μs | 105 | 10000 | // | // | // | // | // | // | //
TVS | AK10-058C | AKS | 10 | 58 | 64 | 70 | 10 | 8/20μs | 110 | 10000 | AK10-058C | // | // | // | // | // | //
TVS | AK10-066C | AKS | 10 | 66 | 72 | 80 | 10 | 8/20μs | 120 | 10000 | AK10-066C | // | // | // | // | // | //
TVS | AK10-076C | AKS | 10 | 76 | 85 | 95 | 10 | 8/20μs | 140 | 10000 | AK10-076C | // | // | // | // | // | //
TVS | AK10-100C | AKS | 10 | 100 | 110 | 122 | 10 | 8/20μs | 165 | 10000 | // | // | // | // | // | // | //
TVS | AK10-133C | AKS | 10 | 133 | 147 | 162 | 10 | 8/20μs | 220 | 10000 | // | // | // | // | // | // | //
TVS | AK10-170C | AKS | 10 | 170 | 180 | 220 | 10 | 8/20μs | 260 | 10000 | AK10-170C | // | // | // | // | // | //
TVS | AK10-190C | AKS | 10 | 190 | 200 | 245 | 10 | 8/20μs | 290 | 10000 | AK10-190C | // | // | // | // | // | //
TVS | AK10-200C | AKS | 10 | 200 | 222 | 262 | 10 | 8/20μs | 330 | 10000 | // | // | // | // | // | // | //
TVS | AK10-240C | AKS | 10 | 240 | 250 | 285 | 10 | 8/20μs | 340 | 10000 | AK10-240C | // | // | // | // | // | //
TVS | AK10-275C | AKS | 10 | 275 | 300 | 335 | 10 | 8/20μs | 435 | 10000 | // | // | // | // | // | // | //
TVS | AK10-300C | AKS | 10 | 300 | 330 | 366 | 10 | 8/20μs | 470 | 10000 | // | // | // | // | // | // | //
TVS | AK10-380C | AKS | 10 | 380 | 401 | 443 | 10 | 8/20μs | 520 | 10000 | AK10-380C | // | // | // | // | // | //
TVS | AK10-430C | AKS | 10 | 430 | 440 | 490 | 10 | 8/20μs | 625 | 10000 | AK10-430C | // | // | // | // | // | //
TVS | AK15-030C | AKS | 10 | 30 | 32 | 37 | 10 | 8/20μs | 90 | 15000 | // | // | // | // | // | // | //
TVS | AK15-042C | AKS | 10 | 42 | 47 | 51 | 10 | 8/20μs | 105 | 15000 | // | // | // | // | // | // | //
TVS | AK15-058C | AKS | 10 | 58 | 64 | 70 | 10 | 8/20μs | 110 | 15000 | AK15-058C | // | // | // | // | // | //
TVS | AK15-066C | AKS | 10 | 66 | 72 | 80 | 10 | 8/20μs | 120 | 15000 | AK15-066C | // | // | // | // | // | //
TVS | AK15-076C | AKS | 10 | 76 | 85 | 95 | 10 | 8/20μs | 140 | 15000 | AK15-076C | // | // | // | // | // | //
TVS | 5.0SMDJ24CAP | SMC | 1 | 24 | 26.7 | 29.5 | 1 | 7000 | 34 | 180 | // | XMC7K24CA | // | // | // | // | //
Note on B716: 作者: 有负阻
Note on B1040: 正阻特性
Note on B1041: 有负阻

## Zener
Technology | Product Name | Package | PD (W) | VZ_Min (V) | VZ_Max (V) | @ IZT (mA) | ZZT_Max (Ω) | ZZK_Max (Ω) | IZK (mA) | IR_Max (μA) | LRC | YJ | JSCJ | Jingdao | Prisemi | ON-Semi
[5 empty] | VZ_Max (V) | @ IZT (mA) | ZZT_Max (Ω) | ZZK_Max (Ω) | IZK (mA) | IR_Max (μA)
Zener | BZT52B5V1 | SOD-123 | 0.5 | 5 | 5.2 | 5 | 60 | 480 | 1 | 2 | // | // | // | // | // | //
Zener | BZT52B5V6 | SOD-123 | 0.5 | 5.49 | 5.71 | 5 | 40 | 400 | 1 | 1 | // | // | // | // | // | //
Zener | BZT52B6V2 | SOD-123 | 0.5 | 6.08 | 6.32 | 5 | 10 | 150 | 1 | 3 | // | // | // | // | // | //
Zener | BZT52B6V8 | SOD-123 | 0.5 | 6.66 | 6.94 | 5 | 15 | 80 | 1 | 2 | // | // | // | // | // | //
Zener | BZT52B7V5 | SOD-123 | 0.5 | 7.35 | 7.65 | 5 | 15 | 80 | 1 | 1 | // | // | // | // | // | //
Zener | BZT52B8V2 | SOD-123 | 0.5 | 8.04 | 8.36 | 5 | 15 | 80 | 1 | 0.7 | // | // | // | // | // | //
Zener | BZT52B9V1 | SOD-123 | 0.5 | 8.92 | 9.28 | 5 | 15 | 100 | 1 | 0.5 | // | // | // | // | // | //
Zener | BZT52B10 | SOD-123 | 0.5 | 9.8 | 10.2 | 5 | 20 | 150 | 1 | 0.2 | // | // | // | // | // | //
Zener | BZT52B11 | SOD-123 | 0.5 | 10.78 | 11.22 | 5 | 20 | 150 | 1 | 0.1 | // | // | // | // | // | //
Zener | BZT52B12 | SOD-123 | 0.5 | 11.76 | 12.24 | 5 | 25 | 150 | 1 | 0.1 | // | // | // | // | // | //
Zener | BZT52B13 | SOD-123 | 0.5 | 12.74 | 13.26 | 5 | 30 | 170 | 1 | 0.1 | // | // | // | // | // | //
Zener | BZT52B15 | SOD-123 | 0.5 | 14.7 | 15.3 | 5 | 30 | 200 | 1 | 0.1 | // | // | // | // | // | //
Zener | BZT52B16 | SOD-123 | 0.5 | 15.68 | 16.32 | 5 | 40 | 200 | 1 | 0.1 | // | // | // | // | // | //
Zener | BZT52B18 | SOD-123 | 0.5 | 17.64 | 18.36 | 5 | 45 | 225 | 1 | 0.1 | // | // | // | // | // | //
Zener | BZT52B20 | SOD-123 | 0.5 | 19.6 | 20.4 | 5 | 55 | 225 | 1 | 0.1 | // | // | // | // | // | //
Zener | BZT52B22 | SOD-123 | 0.5 | 21.56 | 22.44 | 5 | 55 | 250 | 1 | 0.1 | // | // | // | // | // | //
Zener | BZT52B24 | SOD-123 | 0.5 | 23.52 | 24.48 | 5 | 70 | 250 | 1 | 0.1 | // | // | // | // | // | //
Zener | BZT52B27 | SOD-123 | 0.5 | 26.46 | 27.54 | 2 | 80 | 300 | 0.5 | 0.1 | // | // | // | // | // | //
Zener | BZT52B30 | SOD-123 | 0.5 | 29.4 | 30.6 | 2 | 80 | 300 | 0.5 | 0.1 | // | // | // | // | // | //
Zener | BZT52B33 | SOD-123 | 0.5 | 32.34 | 33.66 | 2 | 80 | 325 | 0.5 | 0.1 | // | // | // | // | // | //
Zener | BZT52B36 | SOD-123 | 0.5 | 35.28 | 36.72 | 2 | 90 | 350 | 0.5 | 0.1 | // | // | // | // | // | //
Zener | BZT52B39 | SOD-123 | 0.5 | 38.22 | 39.78 | 2 | 130 | 350 | 0.5 | 0.1 | // | // | // | // | // | //
Zener | BZT52B43 | SOD-123 | 0.5 | 42.14 | 43.86 | 2 | 100 | 700 | 1 | 0.1 | // | // | // | // | // | //
Zener | BZT52C2V7 | SOD-123 | 0.5 | 2.5 | 2.9 | 5 | 100 | 600 | 1 | 20 | // | // | // | // | // | //
Zener | BZT52C3V0 | SOD-123 | 0.5 | 2.8 | 3.2 | 5 | 95 | 600 | 1 | 10 | // | // | AD-MMSZ5225B | // | // | //
Zener | BZT52C3V3 | SOD-123 | 0.5 | 3.1 | 3.5 | 5 | 95 | 600 | 1 | 5 | // | // | AD-MMSZ5226B | // | // | //
Zener | BZT52C3V6 | SOD-123 | 0.5 | 3.4 | 3.8 | 5 | 90 | 600 | 1 | 5 | // | // | AD-MMSZ5227B | // | // | //
Zener | BZT52C3V9 | SOD-123 | 0.5 | 3.7 | 4.1 | 5 | 90 | 600 | 1 | 3 | // | // | AD-MMSZ5228B | // | // | //
Zener | BZT52C4V3 | SOD-123 | 0.5 | 4 | 4.6 | 5 | 90 | 600 | 1 | 3 | // | // | AD-MMSZ5229B | // | // | //
Zener | BZT52C4V7 | SOD-123 | 0.5 | 4.4 | 5 | 5 | 80 | 500 | 1 | 3 | // | // | AD-MMSZ5230B | // | // | //
Zener | BZT52C5V1 | SOD-123 | 0.5 | 4.8 | 5.4 | 5 | 60 | 480 | 1 | 2 | // | // | AD-MMSZ5231B | // | // | //
Zener | BZT52C5V6 | SOD-123 | 0.5 | 5.2 | 6 | 5 | 40 | 400 | 1 | 1 | // | // | AD-MMSZ5232B | // | // | //
Zener | BZT52C6V2 | SOD-123 | 0.5 | 5.8 | 6.6 | 5 | 10 | 150 | 1 | 3 | // | // | AD-MMSZ5233B | // | // | //
Zener | BZT52C6V8 | SOD-123 | 0.5 | 6.4 | 7.2 | 5 | 15 | 80 | 1 | 2 | // | // | AD-MMSZ5234B | // | // | //
Zener | BZT52C7V5 | SOD-123 | 0.5 | 7 | 7.9 | 5 | 15 | 80 | 1 | 1 | // | // | AD-MMSZ5235B | // | // | //
Zener | BZT52C8V2 | SOD-123 | 0.5 | 7.7 | 8.7 | 5 | 15 | 80 | 1 | 0.7 | // | // | AD-MMSZ5236B | // | // | //
Zener | BZT52C9V1 | SOD-123 | 0.5 | 8.5 | 9.6 | 5 | 15 | 100 | 1 | 0.5 | // | // | AD-MMSZ5239B | // | // | //
Zener | BZT52C10 | SOD-123 | 0.5 | 9.4 | 10.6 | 5 | 20 | 150 | 1 | 0.2 | // | // | AD-MMSZ5240B | // | // | //
Zener | BZT52C11 | SOD-123 | 0.5 | 10.4 | 11.6 | 5 | 20 | 150 | 1 | 0.1 | // | // | AD-MMSZ5241B | // | // | //
Zener | BZT52C12 | SOD-123 | 0.5 | 11.4 | 12.7 | 5 | 25 | 150 | 1 | 0.1 | // | // | AD-MMSZ5242B | // | // | //
Zener | BZT52C13 | SOD-123 | 0.5 | 12.4 | 14.1 | 5 | 30 | 170 | 1 | 0.1 | // | // | AD-MMSZ5243B | // | // | //
Zener | BZT52C15 | SOD-123 | 0.5 | 13.8 | 15.6 | 5 | 30 | 200 | 1 | 0.1 | // | // | AD-MMSZ5245B | // | // | //
Zener | BZT52C16 | SOD-123 | 0.5 | 15.3 | 17.1 | 5 | 40 | 200 | 1 | 0.1 | // | // | AD-MMSZ5246B | // | // | //
Zener | BZT52C18 | SOD-123 | 0.5 | 16.8 | 19.1 | 5 | 45 | 225 | 1 | 0.1 | // | // | AD-MMSZ5248B | // | // | //
Zener | BZT52C20 | SOD-123 | 0.5 | 18.8 | 21.2 | 5 | 55 | 225 | 1 | 0.1 | // | // | AD-MMSZ5250B | // | // | //
Zener | BZT52C22 | SOD-123 | 0.5 | 20.8 | 23.3 | 5 | 55 | 250 | 1 | 0.1 | // | // | AD-MMSZ5251B | // | // | //
Zener | BZT52C24 | SOD-123 | 0.5 | 22.8 | 25.6 | 5 | 70 | 250 | 1 | 0.1 | // | // | AD-MMSZ5252B | // | // | //
Zener | BZT52C27 | SOD-123 | 0.5 | 25.1 | 28.9 | 2 | 80 | 300 | 0.5 | 0.1 | // | // | AD-MMSZ5254B | // | // | //
Zener | BZT52C30 | SOD-123 | 0.5 | 28 | 32 | 2 | 80 | 300 | 0.5 | 0.1 | // | // | AD-MMSZ5255B | // | // | //
Zener | BZT52C33 | SOD-123 | 0.5 | 31 | 35 | 2 | 80 | 325 | 0.5 | 0.1 | // | // | AD-MMSZ5256B | // | // | //
Zener | BZT52C36 | SOD-123 | 0.5 | 34 | 38 | 2 | 90 | 350 | 0.5 | 0.1 | // | // | AD-MMSZ5257B | // | // | //
Zener | BZT52C39 | SOD-123 | 0.5 | 37 | 41 | 2 | 130 | 350 | 0.5 | 0.1 | // | // | AD-MMSZ5259B | // | // | //
Zener | BZT52C43 | SOD-123 | 0.5 | 40 | 46 | 5 | 100 | 700 | 1 | 0.1 | // | // | // | // | // | //
Zener | BZT52B5V1S | SOD-323 | 0.2 | 5 | 5.2 | 5 | 60 | 480 | 1 | 2 | // | // | // | // | // | //
Zener | BZT52B5V6S | SOD-323 | 0.2 | 5.49 | 5.71 | 5 | 40 | 400 | 1 | 1 | // | // | // | // | // | //
Zener | BZT52B6V2S | SOD-323 | 0.2 | 6.08 | 6.32 | 5 | 10 | 150 | 1 | 3 | // | // | // | // | // | //
Zener | BZT52B6V8S | SOD-323 | 0.2 | 6.66 | 6.94 | 5 | 15 | 80 | 1 | 2 | // | // | // | // | // | //
Zener | BZT52B7V5S | SOD-323 | 0.2 | 7.35 | 7.65 | 5 | 15 | 80 | 1 | 1 | // | // | // | // | // | //
Zener | BZT52B8V2S | SOD-323 | 0.2 | 8.04 | 8.36 | 5 | 15 | 80 | 1 | 0.7 | // | // | // | // | // | //
Zener | BZT52B9V1S | SOD-323 | 0.2 | 8.92 | 9.28 | 5 | 15 | 100 | 1 | 0.5 | // | // | // | // | // | //
Zener | BZT52B10S | SOD-323 | 0.2 | 9.8 | 10.2 | 5 | 20 | 150 | 1 | 0.2 | // | // | // | // | // | //
Zener | BZT52B11S | SOD-323 | 0.2 | 10.78 | 11.22 | 5 | 20 | 150 | 1 | 0.1 | // | // | // | // | // | //
Zener | BZT52B12S | SOD-323 | 0.2 | 11.76 | 12.24 | 5 | 25 | 150 | 1 | 0.1 | // | // | // | // | // | //
Zener | BZT52B13S | SOD-323 | 0.2 | 12.74 | 13.26 | 5 | 30 | 170 | 1 | 0.1 | // | // | // | // | // | //
Zener | BZT52B15S | SOD-323 | 0.2 | 14.7 | 15.3 | 5 | 30 | 200 | 1 | 0.1 | // | // | // | // | // | //
Zener | BZT52B16S | SOD-323 | 0.2 | 15.68 | 16.32 | 5 | 40 | 200 | 1 | 0.1 | // | // | // | // | // | //
Zener | BZT52B18S | SOD-323 | 0.2 | 17.64 | 18.36 | 5 | 45 | 225 | 1 | 0.1 | // | // | // | // | // | //
Zener | BZT52B20S | SOD-323 | 0.2 | 19.6 | 20.4 | 5 | 55 | 225 | 1 | 0.1 | // | // | // | // | // | //
Zener | BZT52B22S | SOD-323 | 0.2 | 21.56 | 22.44 | 5 | 55 | 250 | 1 | 0.1 | // | // | // | // | // | //
Zener | BZT52B24S | SOD-323 | 0.2 | 23.52 | 24.48 | 5 | 70 | 250 | 1 | 0.1 | // | // | // | // | // | //
Zener | BZT52B27S | SOD-323 | 0.2 | 26.46 | 27.54 | 2 | 80 | 300 | 0.5 | 0.1 | // | // | // | // | // | //
Zener | BZT52B30S | SOD-323 | 0.2 | 29.4 | 30.6 | 2 | 80 | 300 | 0.5 | 0.1 | // | // | // | // | // | //
Zener | BZT52B33S | SOD-323 | 0.2 | 32.34 | 33.66 | 2 | 80 | 325 | 0.5 | 0.1 | // | // | // | // | // | //
Zener | BZT52B36S | SOD-323 | 0.2 | 35.28 | 36.72 | 2 | 90 | 350 | 0.5 | 0.1 | // | // | // | // | // | //
Zener | BZT52B39S | SOD-323 | 0.2 | 38.22 | 39.78 | 2 | 130 | 350 | 0.5 | 0.1 | // | // | // | // | // | //
Zener | BZT52B43S | SOD-323 | 0.2 | 42.14 | 43.86 | 2 | 100 | 700 | 1 | 0.1 | // | // | // | // | // | //
Zener | BZT52C2V4S | SOD-323 | 0.2 | 2.28 | 2.52 | 5 | 100 | 600 | 1 | 50 | LM3Z2V4T1G | BZT52C2V4S | AD-MMSZ5221CS | MM3Z2V4 | PZ3D2V4H | //
Zener | BZT52C2V7S | SOD-323 | 0.2 | 2.57 | 2.84 | 5 | 100 | 600 | 1 | 20 | LM3Z2V7T1G | BZT52C2V7S | AD-MMSZ5222CS | MM3Z2V7 | PZ3D2V7H | //
Zener | BZT52C3V0S | SOD-323 | 0.2 | 2.85 | 3.15 | 5 | 95 | 600 | 1 | 10 | LM3Z3V0T1G | BZT52C3V0S | AD-MMSZ5223CS | MM3Z3V0 | PZ3D3V0H | //
Zener | BZT52C3V3S | SOD-323 | 0.2 | 3.14 | 3.47 | 5 | 95 | 600 | 1 | 5 | LM3Z3V3T1G | BZT52C3V3S | AD-MMSZ5224CS | MM3Z3V3 | PZ3D3V3H | //
Zener | BZT52C3V6S | SOD-323 | 0.2 | 3.42 | 3.78 | 5 | 90 | 600 | 1 | 5 | LM3Z3V6T1G | BZT52C3V6S | AD-MMSZ5225CS | MM3Z3V6 | PZ3D3V6H | //
Zener | BZT52C3V9S | SOD-323 | 0.2 | 3.71 | 4.1 | 5 | 90 | 600 | 1 | 3 | LM3Z3V9T1G | BZT52C3V9S | AD-MMSZ5226CS | MM3Z3V9 | PZ3D3V9H | //
Zener | BZT52C4V3S | SOD-323 | 0.2 | 4.09 | 4.52 | 5 | 90 | 600 | 1 | 3 | LM3Z4V3T1G | BZT52C4V3S | AD-MMSZ5227CS | MM3Z4V3 | PZ3D4V3H | //
Zener | BZT52C4V7S | SOD-323 | 0.2 | 4.47 | 4.94 | 5 | 80 | 500 | 1 | 3 | LM3Z4V7T1G | BZT52C4V7S | AD-MMSZ5228CS | MM3Z4V7 | PZ3D4V7H | //
Zener | BZT52C5V1S | SOD-323 | 0.2 | 4.85 | 5.36 | 5 | 60 | 480 | 1 | 2 | LM3Z5V1T1G | BZT52C5V1S | AD-MMSZ5229CS | MM3Z5V1 | PZ3D5V1H | //
Zener | BZT52C5V6S | SOD-323 | 0.2 | 5.32 | 5.88 | 5 | 40 | 400 | 1 | 1 | LM3Z5V6T1G | BZT52C5V6S | AD-MMSZ5230CS | MM3Z5V6 | PZ3D5V6H | //
Zener | BZT52C6V2S | SOD-323 | 0.2 | 5.89 | 6.51 | 5 | 10 | 150 | 1 | 3 | LM3Z6V1T1G | BZT52C6V2S | AD-MMSZ5231CS | MM3Z6V2 | PZ3D6V2H | //
Zener | BZT52C6V8S | SOD-323 | 0.2 | 6.46 | 7.14 | 5 | 15 | 80 | 1 | 2 | LM3Z6V8T1G | BZT52C6V8S | AD-MMSZ5232CS | MM3Z6V8 | PZ3D6V8H | //
Zener | BZT52C7V5S | SOD-323 | 0.2 | 7.13 | 7.88 | 5 | 15 | 80 | 1 | 1 | LM3Z7V5T1G | BZT52C7V5S | AD-MMSZ5233CS | MM3Z7V5 | PZ3D7V5H | //
Zener | BZT52C8V2S | SOD-323 | 0.2 | 7.79 | 8.61 | 5 | 15 | 80 | 1 | 0.7 | LM3Z8V2T1G | BZT52C8V2S | AD-MMSZ5234CS | MM3Z8V2 | PZ3D8V2H | //
Zener | BZT52C9V1S | SOD-323 | 0.2 | 8.65 | 9.56 | 5 | 15 | 100 | 1 | 0.5 | LM3Z9V1T1G | BZT52C9V1S | AD-MMSZ5235CS | MM3Z9V1 | PZ3D9V1H | //
Zener | BZT52C10S | SOD-323 | 0.2 | 9.5 | 10.5 | 5 | 20 | 150 | 1 | 0.2 | LM3Z10VT1G | BZT52C10S | AD-MMSZ5236CS | MM3Z10 | PZ3D10VH | //
Zener | BZT52C11S | SOD-323 | 0.2 | 10.45 | 11.55 | 5 | 20 | 150 | 1 | 0.1 | LM3Z11VT1G | BZT52C11S | AD-MMSZ5237CS | MM3Z11 | PZ3D11VH | //
Zener | BZT52C12S | SOD-323 | 0.2 | 11.4 | 12.6 | 5 | 25 | 150 | 1 | 0.1 | LM3Z12VT1G | BZT52C12S | AD-MMSZ5238CS | MM3Z12 | PZ3D12VH | //
Zener | BZT52C13S | SOD-323 | 0.2 | 12.35 | 13.65 | 5 | 30 | 170 | 1 | 0.1 | LM3Z13VT1G | BZT52C13S | AD-MMSZ5239CS | MM3Z13 | PZ3D13VH | //
Zener | BZT52C15S | SOD-323 | 0.2 | 14.25 | 15.75 | 5 | 30 | 200 | 1 | 0.1 | LM3Z15VT1G | BZT52C15S | AD-MMSZ5240CS | MM3Z15 | PZ3D15VH | //
Zener | BZT52C16S | SOD-323 | 0.2 | 15.2 | 16.8 | 5 | 40 | 200 | 1 | 0.1 | LM3Z16VT1G | BZT52C16S | AD-MMSZ5241CS | MM3Z16 | PZ3D16VH | //
Zener | BZT52C18S | SOD-323 | 0.2 | 17.1 | 18.9 | 5 | 45 | 225 | 1 | 0.1 | LM3Z18VT1G | BZT52C18S | AD-MMSZ5242CS | MM3Z18 | PZ3D18VH | //
Zener | BZT52C20S | SOD-323 | 0.2 | 19 | 21 | 5 | 55 | 225 | 1 | 0.1 | LM3Z20VT1G | BZT52C20S | AD-MMSZ5243CS | MM3Z20 | PZ3D20VH | //
Zener | BZT52C22S | SOD-323 | 0.2 | 20.9 | 23.1 | 5 | 55 | 250 | 1 | 0.1 | LM3Z22VT1G | BZT52C22S | AD-MMSZ5244CS | MM3Z22 | PZ3D22VH | //
Zener | BZT52C24S | SOD-323 | 0.2 | 22.8 | 25.2 | 5 | 70 | 250 | 1 | 0.1 | LM3Z24VT1G | BZT52C24S | AD-MMSZ5245CS | MM3Z24 | PZ3D24VH | //
Zener | BZT52C27S | SOD-323 | 0.2 | 25.65 | 28.35 | 2 | 80 | 300 | 0.5 | 0.1 | LM3Z27VT1G | BZT52C27S | AD-MMSZ5246CS | MM3Z27 | PZ3D27VH | //
Zener | BZT52C30S | SOD-323 | 0.2 | 28.5 | 31.5 | 2 | 80 | 300 | 0.5 | 0.1 | LM3Z30VT1G | BZT52C30S | AD-MMSZ5247CS | MM3Z30 | PZ3D30VH | //
Zener | BZT52C33S | SOD-323 | 0.2 | 31.35 | 34.65 | 2 | 80 | 325 | 0.5 | 0.1 | LM3Z33VT1G | BZT52C33S | AD-MMSZ5248CS | MM3Z33 | PZ3D33VH | //
Zener | BZT52C36S | SOD-323 | 0.2 | 34.2 | 37.8 | 2 | 90 | 350 | 0.5 | 0.1 | LM3Z36VT1G | BZT52C36S | AD-MMSZ5249CS | MM3Z36 | PZ3D36VH | //
Zener | BZT52C39S | SOD-323 | 0.2 | 37.05 | 40.95 | 2 | 130 | 350 | 0.5 | 0.1 | LM3Z39VT1G | BZT52C39S | AD-MMSZ5250CS | MM3Z39 | PZ3D39VH | //
Zener | BZT52C43S | SOD-323 | 0.2 | 40.85 | 45.15 | 2 | 130 | 350 | 0.5 | 0.1 | LM3Z43VT1G | BZT52C43S | // | MM3Z43 | PZ3D43VH | //
Zener | BZX84B5V1 | SOT-23 | 0.3 | 5 | 5.2 | 5 | 60 | 480 | 1 | 2 | // | // | // | // | // | //
Zener | BZX84B5V6 | SOT-23 | 0.3 | 5.49 | 5.71 | 5 | 40 | 400 | 1 | 1 | // | // | // | // | // | //
Zener | BZX84B6V2 | SOT-23 | 0.3 | 6.08 | 6.32 | 5 | 10 | 150 | 1 | 3 | // | // | // | // | // | //
Zener | BZX84B6V8 | SOT-23 | 0.3 | 6.66 | 6.94 | 5 | 15 | 80 | 1 | 2 | // | // | // | // | // | //
Zener | BZX84B7V5 | SOT-23 | 0.3 | 7.35 | 7.65 | 5 | 15 | 80 | 1 | 1 | // | // | // | // | // | //
Zener | BZX84B8V2 | SOT-23 | 0.3 | 8.04 | 8.36 | 5 | 15 | 80 | 1 | 0.7 | // | // | // | // | // | //
Zener | BZX84B9V1 | SOT-23 | 0.3 | 8.92 | 9.28 | 5 | 15 | 100 | 1 | 0.5 | // | // | // | // | // | //
Zener | BZX84B10 | SOT-23 | 0.3 | 9.8 | 10.2 | 5 | 20 | 150 | 1 | 0.2 | // | // | // | // | // | //
Zener | BZX84B11 | SOT-23 | 0.3 | 10.78 | 11.22 | 5 | 20 | 150 | 1 | 0.1 | // | // | // | // | // | //
Zener | BZX84B12 | SOT-23 | 0.3 | 11.76 | 12.24 | 5 | 25 | 150 | 1 | 0.1 | // | // | // | // | // | //
Zener | BZX84B13 | SOT-23 | 0.3 | 12.74 | 13.26 | 5 | 30 | 170 | 1 | 0.1 | // | // | // | // | // | //
Zener | BZX84B15 | SOT-23 | 0.3 | 14.7 | 15.3 | 5 | 30 | 200 | 1 | 0.1 | // | // | // | // | // | //
Zener | BZX84B16 | SOT-23 | 0.3 | 15.68 | 16.32 | 5 | 40 | 200 | 1 | 0.1 | // | // | // | // | // | //
Zener | BZX84B18 | SOT-23 | 0.3 | 17.64 | 18.36 | 5 | 45 | 225 | 1 | 0.1 | // | // | // | // | // | //
Zener | BZX84B20 | SOT-23 | 0.3 | 19.6 | 20.4 | 5 | 55 | 225 | 1 | 0.1 | // | // | // | // | // | //
Zener | BZX84B22 | SOT-23 | 0.3 | 21.56 | 22.44 | 5 | 55 | 250 | 1 | 0.1 | // | // | // | // | // | //
Zener | BZX84B24 | SOT-23 | 0.3 | 23.52 | 24.48 | 5 | 70 | 250 | 1 | 0.1 | // | // | // | // | // | //
Zener | BZX84B27 | SOT-23 | 0.3 | 26.46 | 27.54 | 2 | 80 | 300 | 0.5 | 0.1 | // | // | // | // | // | //
Zener | BZX84B30 | SOT-23 | 0.3 | 29.4 | 30.6 | 2 | 80 | 300 | 0.5 | 0.1 | // | // | // | // | // | //
Zener | BZX84B33 | SOT-23 | 0.3 | 32.34 | 33.66 | 2 | 80 | 325 | 0.5 | 0.1 | // | // | // | // | // | //
Zener | BZX84B36 | SOT-23 | 0.3 | 35.28 | 36.72 | 2 | 90 | 350 | 0.5 | 0.1 | // | // | // | // | // | //
Zener | BZX84B39 | SOT-23 | 0.3 | 38.22 | 39.78 | 2 | 130 | 350 | 0.5 | 0.1 | // | // | // | // | // | //
Zener | BZX84B43 | SOT-23 | 0.3 | 42.14 | 43.86 | 2 | 100 | 700 | 1 | 0.1 | // | // | // | // | // | //
Zener | BZX84C2V4 | SOT-23 | 0.3 | 2.2 | 2.6 | 5 | 100 | 600 | 1 | 50 | LBZX84C2V4LT1G | BZX84C2V4 | AD-BZX84B2V4 | // | PZ3T2V4 | //
Zener | BZX84C2V7 | SOT-23 | 0.3 | 2.5 | 2.9 | 5 | 100 | 600 | 1 | 20 | LBZX84C2V7LT1G | BZX84C2V7 | AD-BZX84B2V7 | // | PZ3T2V7 | //
Zener | BZX84C3V0 | SOT-23 | 0.3 | 2.8 | 3.2 | 5 | 95 | 600 | 1 | 10 | LBZX84C3V0LT1G | BZX84C3V0 | AD-BZX84B3V0 | // | PZ3T3V0 | //
Zener | BZX84C3V3 | SOT-23 | 0.3 | 3.1 | 3.5 | 5 | 95 | 600 | 1 | 5 | LBZX84C3V3LT1G | BZX84C3V3 | AD-BZX84B3V3 | // | PZ3T3V3 | //
Zener | BZX84C3V6 | SOT-23 | 0.3 | 3.4 | 3.8 | 5 | 90 | 600 | 1 | 5 | LBZX84C3V6LT1G | BZX84C3V6 | AD-BZX84B3V6 | // | PZ3T3V6 | //
Zener | BZX84C3V9 | SOT-23 | 0.3 | 3.7 | 4.1 | 5 | 90 | 600 | 1 | 3 | LBZX84C3V9LT1G | BZX84C3V9 | AD-BZX84B3V9 | // | PZ3T3V9 | //
Zener | BZX84C4V3 | SOT-23 | 0.3 | 4 | 4.6 | 5 | 90 | 600 | 1 | 3 | LBZX84C4V3LT1G | BZX84C4V3 | AD-BZX84B4V3 | // | PZ3T4V3 | //
Zener | BZX84C4V7 | SOT-23 | 0.3 | 4.4 | 5 | 5 | 80 | 500 | 1 | 3 | LBZX84C4V7LT1G | BZX84C4V7 | AD-BZX84B4V7 | // | PZ3T4V7 | //
Zener | BZX84C5V1 | SOT-23 | 0.3 | 4.8 | 5.4 | 5 | 60 | 480 | 1 | 2 | LBZX84C5V1LT1G | BZX84C5V1 | AD-BZX84B5V1 | // | PZ3T5V1 | //
Zener | BZX84C5V6 | SOT-23 | 0.3 | 5.2 | 6 | 5 | 40 | 400 | 1 | 1 | LBZX84C5V6LT1G | BZX84C5V6 | AD-BZX84B5V6 | // | PZ3T5V6 | //
Zener | BZX84C6V2 | SOT-23 | 0.3 | 5.8 | 6.6 | 5 | 10 | 150 | 1 | 3 | LBZX84C6V2LT1G | BZX84C6V2 | AD-BZX84B6V2 | // | PZ3T6V2 | //
Zener | BZX84C6V8 | SOT-23 | 0.3 | 6.4 | 7.2 | 5 | 15 | 80 | 1 | 2 | LBZX84C6V8LT1G | BZX84C6V8 | AD-BZX84B6V8 | // | PZ3T6V8 | //
Zener | BZX84C7V5 | SOT-23 | 0.3 | 7 | 7.9 | 5 | 15 | 80 | 1 | 1 | LBZX84C7V5LT1G | BZX84C7V5 | AD-BZX84B7V5 | // | PZ3T7V5 | //
Zener | BZX84C8V2 | SOT-23 | 0.3 | 7.7 | 8.7 | 5 | 15 | 80 | 1 | 0.7 | LBZX84C8V2LT1G | BZX84C8V2 | AD-BZX84B8V2 | // | PZ3T8V2 | //
Zener | BZX84C9V1 | SOT-23 | 0.3 | 8.5 | 9.6 | 5 | 15 | 100 | 1 | 0.5 | LBZX84C9V1LT1G | BZX84C9V1 | AD-BZX84B9V1 | // | PZ3T9V1 | //
Zener | BZX84C10 | SOT-23 | 0.3 | 9.4 | 10.6 | 5 | 20 | 150 | 1 | 0.2 | LBZX84C10LT1G | BZX84C10 | AD-BZX84B10 | // | PZ3T10 | //
Zener | BZX84C11 | SOT-23 | 0.3 | 10.4 | 11.6 | 5 | 20 | 150 | 1 | 0.1 | LBZX84C11LT1G | BZX84C11 | AD-BZX84B11 | // | PZ3T11 | //
Zener | BZX84C12 | SOT-23 | 0.3 | 11.4 | 12.7 | 5 | 25 | 150 | 1 | 0.1 | LBZX84C12LT1G | BZX84C12 | AD-BZX84B12 | // | PZ3T12 | //
Zener | BZX84C13 | SOT-23 | 0.3 | 12.4 | 14.1 | 5 | 30 | 170 | 1 | 0.1 | LBZX84C13LT1G | BZX84C13 | AD-BZX84B13 | // | PZ3T13 | //
Zener | BZX84C15 | SOT-23 | 0.3 | 13.8 | 15.6 | 5 | 30 | 200 | 1 | 0.1 | LBZX84C15LT1G | BZX84C15 | AD-BZX84B15 | // | PZ3T15 | //
Zener | BZX84C16 | SOT-23 | 0.3 | 15.3 | 17.1 | 5 | 40 | 200 | 1 | 0.1 | LBZX84C16LT1G | BZX84C16 | AD-BZX84B16 | // | PZ3T16 | //
Zener | BZX84C18 | SOT-23 | 0.3 | 16.8 | 19.1 | 5 | 45 | 225 | 1 | 0.1 | LBZX84C18LT1G | BZX84C18 | AD-BZX84B18 | // | PZ3T18 | //
Zener | BZX84C20 | SOT-23 | 0.3 | 18.8 | 21.2 | 5 | 55 | 225 | 1 | 0.1 | LBZX84C20LT1G | BZX84C20 | AD-BZX84B20 | // | PZ3T20 | //
Zener | BZX84C22 | SOT-23 | 0.3 | 20.8 | 23.3 | 5 | 55 | 250 | 1 | 0.1 | LBZX84C22LT1G | BZX84C22 | AD-BZX84B22 | // | PZ3T22 | //
Zener | BZX84C24 | SOT-23 | 0.3 | 22.8 | 25.6 | 5 | 70 | 250 | 1 | 0.1 | LBZX84C24LT1G | BZX84C24 | AD-BZX84B24 | // | PZ3T24 | //
Zener | BZX84C27 | SOT-23 | 0.3 | 25.1 | 28.9 | 2 | 80 | 300 | 0.5 | 0.1 | LBZX84C27LT1G | BZX84C27 | AD-BZX84B27 | // | PZ3T27 | //
Zener | BZX84C30 | SOT-23 | 0.3 | 28 | 32 | 2 | 80 | 300 | 0.5 | 0.1 | LBZX84C30LT1G | BZX84C30 | AD-BZX84B30 | // | PZ3T30 | //
Zener | BZX84C33 | SOT-23 | 0.3 | 31 | 35 | 2 | 80 | 325 | 0.5 | 0.1 | LBZX84C33LT1G | BZX84C33 | AD-BZX84B33 | // | PZ3T33 | //
Zener | BZX84C36 | SOT-23 | 0.3 | 34 | 38 | 2 | 90 | 350 | 0.5 | 0.1 | LBZX84C36LT1G | BZX84C36 | AD-BZX84B36 | // | PZ3T36 | //
Zener | BZX84C39 | SOT-23 | 0.3 | 37 | 41 | 2 | 130 | 350 | 0.5 | 0.1 | LBZX84C39LT1G | BZX84C39 | AD-BZX84B39 | // | PZ3T39 | //
Zener | BZX84C43 | SOT-23 | 0.3 | 40 | 46 | 2 | 100 | 700 | 1 | 0.1 | LBZX84C43LT1G | BZX84C43 | AD-BZX84B43 | // | PZ3T43 | //
Zener | BZX584B5V1 | SOD-523 | 0.2 | 5 | 5.2 | 5 | 60 | 480 | 1 | 2 | // | // | // | // | // | //
Zener | BZX584B5V6 | SOD-523 | 0.2 | 5.49 | 5.71 | 5 | 40 | 400 | 1 | 1 | // | // | // | // | // | //
Zener | BZX584B6V2 | SOD-523 | 0.2 | 6.08 | 6.32 | 5 | 10 | 150 | 1 | 3 | // | // | // | // | // | //
Zener | BZX584B6V8 | SOD-523 | 0.2 | 6.66 | 6.94 | 5 | 15 | 80 | 1 | 2 | // | // | // | // | // | //
Zener | BZX584B7V5 | SOD-523 | 0.2 | 7.35 | 7.65 | 5 | 15 | 80 | 1 | 1 | // | // | // | // | // | //
Zener | BZX584B8V2 | SOD-523 | 0.2 | 8.04 | 8.36 | 5 | 15 | 80 | 1 | 0.7 | // | // | // | // | // | //
Zener | BZX584B9V1 | SOD-523 | 0.2 | 8.92 | 9.28 | 5 | 15 | 100 | 1 | 0.5 | // | // | // | // | // | //
Zener | BZX584B10 | SOD-523 | 0.2 | 9.8 | 10.2 | 5 | 20 | 150 | 1 | 0.2 | // | // | // | // | // | //
Zener | BZX584B11 | SOD-523 | 0.2 | 10.78 | 11.22 | 5 | 20 | 150 | 1 | 0.1 | // | // | // | // | // | //
Zener | BZX584B12 | SOD-523 | 0.2 | 11.76 | 12.24 | 5 | 25 | 150 | 1 | 0.1 | // | // | // | // | // | //
Zener | BZX584B13 | SOD-523 | 0.2 | 12.74 | 13.26 | 5 | 30 | 170 | 1 | 0.1 | // | // | // | // | // | //
Zener | BZX584B15 | SOD-523 | 0.2 | 14.7 | 15.3 | 5 | 30 | 200 | 1 | 0.1 | // | // | // | // | // | //
Zener | BZX584B16 | SOD-523 | 0.2 | 15.68 | 16.32 | 5 | 40 | 200 | 1 | 0.1 | // | // | // | // | // | //
Zener | BZX584B18 | SOD-523 | 0.2 | 17.64 | 18.36 | 5 | 45 | 225 | 1 | 0.1 | // | // | // | // | // | //
Zener | BZX584B20 | SOD-523 | 0.2 | 19.6 | 20.4 | 5 | 55 | 225 | 1 | 0.1 | // | // | // | // | // | //
Zener | BZX584B22 | SOD-523 | 0.2 | 21.56 | 22.44 | 5 | 55 | 250 | 1 | 0.1 | // | // | // | // | // | //
Zener | BZX584B24 | SOD-523 | 0.2 | 23.52 | 24.48 | 5 | 70 | 250 | 1 | 0.1 | // | // | // | // | // | //
Zener | BZX584B27 | SOD-523 | 0.2 | 26.46 | 27.54 | 2 | 80 | 300 | 0.5 | 0.1 | // | // | // | // | // | //
Zener | BZX584B30 | SOD-523 | 0.2 | 29.4 | 30.6 | 2 | 80 | 300 | 0.5 | 0.1 | // | // | // | // | // | //
Zener | BZX584B33 | SOD-523 | 0.2 | 32.34 | 33.66 | 2 | 80 | 325 | 0.5 | 0.1 | // | // | // | // | // | //
Zener | BZX584B36 | SOD-523 | 0.2 | 35.28 | 36.72 | 2 | 90 | 350 | 0.5 | 0.1 | // | // | // | // | // | //
Zener | BZX584B39 | SOD-523 | 0.2 | 38.22 | 39.78 | 2 | 130 | 350 | 0.5 | 0.1 | // | // | // | // | // | //
Zener | BZX584B43 | SOD-523 | 0.2 | 42.14 | 43.86 | 2 | 100 | 700 | 1 | 0.1 | // | // | // | // | // | //
Zener | BZX584C2V4 | SOD-523 | 0.2 | 2.2 | 2.6 | 5 | 100 | 600 | 1 | 50 | LEDZ2.4BT1G | BZX584C2V4V | AD-BZX584C2V4 | // | // | //
Zener | BZX584C2V7 | SOD-523 | 0.2 | 2.5 | 2.9 | 5 | 100 | 600 | 1 | 20 | LEDZ2.7BT1G | BZX584C2V7V | AD-BZX584C2V7 | // | // | //
Zener | BZX584C3V0 | SOD-523 | 0.2 | 2.8 | 3.2 | 5 | 95 | 600 | 1 | 10 | LEDZ3.0BT1G | BZX584C3V0V | AD-BZX584C3V0 | // | // | //
Zener | BZX584C3V3 | SOD-523 | 0.2 | 3.1 | 3.5 | 5 | 95 | 600 | 1 | 5 | LEDZ3.3BT1G | BZX584C3V3V | AD-BZX584C3V3 | // | // | //
Zener | BZX584C3V6 | SOD-523 | 0.2 | 3.4 | 3.8 | 5 | 90 | 600 | 1 | 5 | LEDZ3.6BT1G | BZX584C3V6V | AD-BZX584C3V6 | // | // | //
Zener | BZX584C3V9 | SOD-523 | 0.2 | 3.7 | 4.1 | 5 | 90 | 600 | 1 | 3 | LEDZ3.9BT1G | BZX584C3V9V | AD-BZX584C3V9 | // | // | //
Zener | BZX584C4V3 | SOD-523 | 0.2 | 4 | 4.6 | 5 | 90 | 600 | 1 | 3 | LEDZ4.3BT1G | BZX584C4V3V | AD-BZX584C4V3 | // | // | //
Zener | BZX584C4V7 | SOD-523 | 0.2 | 4.4 | 5 | 5 | 80 | 500 | 1 | 3 | LEDZ4.7BT1G | BZX584C4V7V | AD-BZX584C4V7 | // | // | //
Zener | BZX584C5V1 | SOD-523 | 0.2 | 4.8 | 5.4 | 5 | 60 | 480 | 1 | 2 | LEDZ5.1BT1G | BZX584C5V1V | AD-BZX584C5V1 | // | // | //
Zener | BZX584C5V6 | SOD-523 | 0.2 | 5.2 | 6 | 5 | 40 | 400 | 1 | 1 | LEDZ5.6BT1G | BZX584C5V6V | AD-BZX584C5V6 | // | // | //
Zener | BZX584C6V2 | SOD-523 | 0.2 | 5.8 | 6.6 | 5 | 10 | 150 | 1 | 3 | LEDZ6.2BT1G | BZX584C6V2V | AD-BZX584C6V2 | // | // | //
Zener | BZX584C6V8 | SOD-523 | 0.2 | 6.4 | 7.2 | 5 | 15 | 80 | 1 | 2 | LEDZ6.8BT1G | BZX584C6V8V | AD-BZX584C6V8 | // | // | //
Zener | BZX584C7V5 | SOD-523 | 0.2 | 7 | 7.9 | 5 | 15 | 80 | 1 | 1 | LEDZ7.5BT1G | BZX584C7V5V | AD-BZX584C7V5 | // | // | //
Zener | BZX584C8V2 | SOD-523 | 0.2 | 7.7 | 8.7 | 5 | 15 | 80 | 1 | 0.7 | LEDZ8.2BT1G | BZX584C8V2V | AD-BZX584C8V2 | // | // | //
Zener | BZX584C9V1 | SOD-523 | 0.2 | 8.5 | 9.6 | 5 | 15 | 100 | 1 | 0.5 | LEDZ9.1BT1G | BZX584C9V1V | AD-BZX584C9V1 | // | // | //
Zener | BZX584C10 | SOD-523 | 0.2 | 9.4 | 10.6 | 5 | 20 | 150 | 1 | 0.2 | LEDZ10BT1G | BZX584C10V | AD-BZX584C10 | // | // | //
Zener | BZX584C11 | SOD-523 | 0.2 | 10.4 | 11.6 | 5 | 20 | 150 | 1 | 0.1 | LEDZ11BT1G | BZX584C11V | AD-BZX584C11 | // | // | //
Zener | BZX584C12 | SOD-523 | 0.2 | 11.4 | 12.7 | 5 | 25 | 150 | 1 | 0.1 | LEDZ12BT1G | BZX584C12V | AD-BZX584C12 | // | // | //
Zener | BZX584C13 | SOD-523 | 0.2 | 12.4 | 14.1 | 5 | 30 | 170 | 1 | 0.1 | LEDZ13BT1G | BZX584C13V | AD-BZX584C13 | // | // | //
Zener | BZX584C15 | SOD-523 | 0.2 | 13.8 | 15.6 | 5 | 30 | 200 | 1 | 0.1 | LEDZ15BT1G | BZX584C15V | AD-BZX584C15 | // | // | //
Zener | BZX584C16 | SOD-523 | 0.2 | 15.3 | 17.1 | 5 | 40 | 200 | 1 | 0.1 | LEDZ16BT1G | BZX584C16V | AD-BZX584C16 | // | // | //
Zener | BZX584C18 | SOD-523 | 0.2 | 16.8 | 19.1 | 5 | 45 | 225 | 1 | 0.1 | LEDZ18BT1G | BZX584C18V | AD-BZX584C18 | // | // | //
Zener | BZX584C20 | SOD-523 | 0.2 | 18.8 | 21.2 | 5 | 55 | 225 | 1 | 0.1 | LEDZ20BT1G | BZX584C20V | AD-BZX584C20 | // | // | //
Zener | BZX584C22 | SOD-523 | 0.2 | 20.8 | 23.3 | 5 | 55 | 250 | 1 | 0.1 | LEDZ22BT1G | BZX584C22V | AD-BZX584C22 | // | // | //
Zener | BZX584C24 | SOD-523 | 0.2 | 22.8 | 25.6 | 5 | 70 | 250 | 1 | 0.1 | LEDZ24BT1G | BZX584C24V | AD-BZX584C24 | // | // | //
Zener | BZX584C27 | SOD-523 | 0.2 | 25.1 | 28.9 | 2 | 80 | 300 | 0.5 | 0.1 | LEDZ27BT1G | BZX584C27V | AD-BZX584C27 | // | // | //
Zener | BZX584C30 | SOD-523 | 0.2 | 28 | 32 | 2 | 80 | 300 | 0.5 | 0.1 | LEDZ30BT1G | BZX584C30V | AD-BZX584C30 | // | // | //
Zener | BZX584C33 | SOD-523 | 0.2 | 31 | 35 | 2 | 80 | 325 | 0.5 | 0.1 | LEDZ33BT1G | BZX584C33V | AD-BZX584C33 | // | // | //
Zener | BZX584C36 | SOD-523 | 0.2 | 34 | 38 | 2 | 90 | 350 | 0.5 | 0.1 | LEDZ36BT1G | BZX584C36V | AD-BZX584C36 | // | // | //
Zener | BZX584C39 | SOD-523 | 0.2 | 37 | 41 | 2 | 130 | 350 | 0.5 | 0.1 | LEDZ39BT1G | BZX584C39V | AD-BZX584C39 | // | // | //
Zener | BZX584C43 | SOD-523 | 0.2 | 40 | 46 | 2 | 100 | 700 | 1 | 0.1 | LEDZ43BT1G | BZX584C43V | AD-BZX584C43 | // | // | //
Zener | SMAZHC5V1 | SMA | 1 | 4.85 | 5.36 | 49 | 7 | 500 | 1 | 5 | SZA5.1A | SMA4733A | 1SMA4733A | 1SMAF4733B | // | //
Zener | *SMAZHC5V6 | SMA | 1 | 5.32 | 5.88 | 45 | 5 | 500 | 1 | 5 | SZA5.6A | SMA4734A | 1SMA4734A | 1SMAF4734B | // | //
Zener | SMAZHC6V2 | SMA | 1 | 5.89 | 6.51 | 41 | 4 | 500 | 1 | 5 | SZA6.2A | SMA4735A | 1SMA4735A | 1SMAF4735B | // | //
Zener | *SMAZHC6V8 | SMA | 1 | 6.46 | 7.14 | 37 | 3.5 | 700 | 1 | 10 | SZA6.8A | SMA4736A | 1SMA4736A | 1SMAF4736B | // | //
Zener | SMAZHC7V5 | SMA | 1 | 7.13 | 7.88 | 34 | 4 | 700 | 0.5 | 10 | SZA7.5A | SMA4737A | 1SMA4737A | 1SMAF4737B | // | //
Zener | *SMAZHC8V2 | SMA | 1 | 7.79 | 8.61 | 31 | 4.5 | 700 | 0.5 | 10 | SZA8.2A | SMA4738A | 1SMA4738A | 1SMAF4738B | // | //
Zener | SMAZHC9V1 | SMA | 1 | 8.65 | 9.56 | 28 | 5 | 700 | 0.5 | 10 | SZA9.1A | SMA4739A | 1SMA4739A | 1SMAF4739B | // | //
Zener | SMAZHC10 | SMA | 1 | 9.5 | 10.5 | 25 | 7 | 700 | 0.25 | 10 | SZA10A | SMA4740A | 1SMA4740A | 1SMAF4740B | // | //
Zener | SMAZHC11 | SMA | 1 | 10.5 | 11.6 | 23 | 8 | 700 | 0.25 | 5 | SZA11A | SMA4741A | 1SMA4741A | 1SMAF4741B | // | //
Zener | SMAZHC12 | SMA | 1 | 11.4 | 12.6 | 21 | 9 | 700 | 0.25 | 1 | SZA12A | SMA4742A | 1SMA4742A | 1SMAF4742B | // | //
Zener | SMAZHC13 | SMA | 1 | 12.4 | 13.7 | 19 | 10 | 700 | 0.25 | 1 | SZA13A | SMA4743A | 1SMA4743A | 1SMAF4743B | // | //
Zener | SMAZHC15 | SMA | 1 | 14.3 | 15.8 | 17 | 14 | 700 | 0.25 | 1 | SZA15A | SMA4744A | 1SMA4744A | 1SMAF4744B | // | //
Zener | SMAZHC16 | SMA | 1 | 15.2 | 16.8 | 15.5 | 16 | 700 | 0.25 | 1 | SZA16A | SMA4745A | 1SMA4745A | 1SMAF4745B | // | //
Zener | *SMAZHC18 | SMA | 1 | 17.1 | 18.9 | 14 | 20 | 750 | 0.25 | 1 | SZA18A | SMA4746A | 1SMA4746A | 1SMAF4746B | // | //
Zener | SMAZHC20 | SMA | 1 | 19 | 21 | 12.5 | 22 | 750 | 0.25 | 1 | SZA20A | SMA4747A | 1SMA4747A | 1SMAF4747B | // | //
Zener | SMAZHC22 | SMA | 1 | 20.9 | 23.1 | 11.5 | 23 | 750 | 0.25 | 1 | SZA22A | SMA4748A | 1SMA4748A | 1SMAF4748B | // | //
Zener | SMAZHC24 | SMA | 1 | 22.8 | 25.2 | 10.5 | 25 | 750 | 0.25 | 1 | SZA24A | SMA4749A | 1SMA4749A | 1SMAF4749B | // | //
Zener | SMAZHC27 | SMA | 1 | 25.7 | 28.4 | 9.5 | 35 | 750 | 0.25 | 1 | SZA27A | SMA4750A | 1SMA4750A | 1SMAF4750B | // | //
Zener | SMAZHC30 | SMA | 1 | 28.5 | 31.5 | 8.5 | 40 | 1000 | 0.25 | 1 | SZA30A | SMA4751A | 1SMA4751A | 1SMAF4751B | // | //
Zener | SMAZHC33 | SMA | 1 | 31.4 | 34.7 | 7.5 | 45 | 1000 | 0.25 | 1 | SZA33A | SMA4752A | 1SMA4752A | 1SMAF4752B | // | //
Zener | SMAZHC36 | SMA | 1 | 34.2 | 37.8 | 7 | 50 | 1000 | 0.25 | 1 | SZA36A | SMA4753A | 1SMA4753A | 1SMAF4753B | // | //
Zener | SMAZHC39 | SMA | 1 | 37.1 | 41 | 6.5 | 60 | 1000 | 0.25 | 1 | SZA39A | SMA4754A | 1SMA4754A | 1SMAF4754B | // | //
Zener | SMAZHC43 | SMA | 1 | 40.9 | 45.2 | 6 | 70 | 1500 | 0.25 | 1 | SZA43A | SMA4755A | 1SMA4755A | 1SMAF4755B | // | //
Zener | SMAZHC47 | SMA | 1 | 44.7 | 49.4 | 5.5 | 80 | 1500 | 0.25 | 1 | SZA47A | SMA4756A | 1SMA4756A | 1SMAF4756B | // | //
Zener | SMAZHC51 | SMA | 1 | 48.5 | 53.6 | 5 | 95 | 1500 | 0.25 | 1 | SZA51A | SMA4757A | 1SMA4757A | 1SMAF4757B | // | //
Zener | SMAZHC56 | SMA | 1 | 53.2 | 58.8 | 4.5 | 110 | 2000 | 0.25 | 1 | SZA56A | SMA4758A | 1SMA4758A | 1SMAF4758B | // | //
Zener | SMAZHC62 | SMA | 1 | 58.9 | 65.1 | 4 | 125 | 2000 | 0.25 | 1 | SZA62A | SMA4759A | 1SMA4759A | 1SMAF4759B | // | //
Zener | SMAZHC68 | SMA | 1 | 64.6 | 71.4 | 3.7 | 150 | 2000 | 0.25 | 1 | SZA68A | SMA4760A | 1SMA4760A | 1SMAF4760B | // | //
Zener | SMAZHC75 | SMA | 1 | 71.3 | 78.8 | 3.3 | 175 | 2000 | 0.25 | 1 | SZA75A | SMA4761A | 1SMA4761A | 1SMAF4761B | // | //
Zener | SMAZHC82 | SMA | 1 | 77.9 | 86.1 | 3 | 200 | 3000 | 0.25 | 1 | SZA82A | SMA4762A | 1SMA4762A | 1SMAF4762B | // | //
Zener | SMAZHC91 | SMA | 1 | 86.5 | 95.6 | 2.8 | 250 | 3000 | 0.25 | 1 | SZA91A | SMA4763A | 1SMA4763A | 1SMAF4763B | // | //
Zener | SMAZHC100 | SMA | 1 | 95 | 105 | 2.5 | 350 | 3000 | 0.25 | 1 | SZA100A | SMA4764A | 1SMA4764A | 1SMAF4764B | // | //
Zener | *SMAZKC6V8 | SMA | 1.5 | 6.46 | 7.14 | 55.1 | 2.5 | 400 | 1 | 20 | // | SMA5921A | 1SMA5921A | 1SMA5921B | // | //
Zener | SMAZKC7V5 | SMA | 1.5 | 7.13 | 7.88 | 50 | 2.5 | 400 | 1 | 10 | // | SMA5922A | 1SMA5922A | 1SMA5922B | // | //
Zener | *SMAZKC8V2 | SMA | 1.5 | 7.79 | 8.61 | 45.7 | 5 | 700 | 0.5 | 10 | // | SMA5923A | 1SMA5923A | 1SMA5923B | // | //
Zener | SMAZKC9V1 | SMA | 1.5 | 8.65 | 9.56 | 41.2 | 5 | 700 | 0.5 | 10 | // | SMA5924A | 1SMA5924A | 1SMA5924B | // | //
Zener | SMAZKC10 | SMA | 1.5 | 9.5 | 10.5 | 37.5 | 5 | 700 | 0.25 | 10 | // | SMA5925A | 1SMA5925A | 1SMA5925B | // | //
Zener | SMAZKC11 | SMA | 1.5 | 10.5 | 11.6 | 34.1 | 5.5 | 550 | 0.25 | 5 | // | SMA5926A | 1SMA5926A | 1SMA5926B | // | //
Zener | SMAZKC12 | SMA | 1.5 | 11.4 | 12.6 | 31.2 | 6.5 | 550 | 0.25 | 1 | // | SMA5927A | 1SMA5927A | 1SMA5927B | // | //
Zener | SMAZKC13 | SMA | 1.5 | 12.4 | 13.7 | 28.8 | 7 | 550 | 0.25 | 1 | // | SMA5928A | 1SMA5928A | 1SMA5928B | // | //
Zener | SMAZKC15 | SMA | 1.5 | 14.3 | 15.8 | 25 | 9 | 600 | 0.25 | 1 | // | SMA5929A | 1SMA5929A | 1SMA5929B | // | //
Zener | SMAZKC16 | SMA | 1.5 | 15.2 | 16.8 | 23.4 | 10 | 600 | 0.25 | 1 | // | SMA5930A | 1SMA5930A | 1SMA5930B | // | //
Zener | SMAZKC18 | SMA | 1.5 | 17.1 | 18.9 | 20.8 | 12 | 650 | 0.25 | 1 | // | SMA5931A | 1SMA5931A | 1SMA5931B | // | //
Zener | SMAZKC20 | SMA | 1.5 | 19 | 21 | 18.7 | 14 | 650 | 0.25 | 1 | // | SMA5932A | 1SMA5932A | 1SMA5932B | // | //
Zener | SMAZKC22 | SMA | 1.5 | 20.9 | 23.1 | 17 | 17.5 | 650 | 0.25 | 1 | // | SMA5933A | 1SMA5933A | 1SMA5933B | // | //
Zener | SMAZKC24 | SMA | 1.5 | 22.8 | 25.2 | 15.6 | 19 | 700 | 0.25 | 1 | // | SMA5934A | 1SMA5934A | 1SMA5934B | // | //
Zener | SMAZKC27 | SMA | 1.5 | 25.7 | 28.4 | 13.9 | 23 | 700 | 0.25 | 1 | // | SMA5935A | 1SMA5935A | 1SMA5935B | // | //
Zener | SMAZKC30 | SMA | 1.5 | 28.5 | 31.5 | 12.5 | 28 | 750 | 0.25 | 1 | // | SMA5936A | 1SMA5936A | 1SMA5936B | // | //
Zener | SMAZKC33 | SMA | 1.5 | 31.4 | 34.7 | 11.4 | 33 | 800 | 0.25 | 1 | // | SMA5937A | 1SMA5937A | 1SMA5937B | // | //
Zener | SMAZKC36 | SMA | 1.5 | 34.2 | 37.8 | 10.4 | 38 | 850 | 0.25 | 1 | // | SMA5938A | 1SMA5938A | 1SMA5938B | // | //
Zener | SMAZKC39 | SMA | 1.5 | 37.1 | 41 | 9.6 | 45 | 900 | 0.25 | 1 | // | SMA5939A | 1SMA5939A | 1SMA5939B | // | //
Zener | SMAZKC43 | SMA | 1.5 | 40.9 | 45.2 | 8.7 | 53 | 950 | 0.25 | 1 | // | SMA5940A | 1SMA5940A | 1SMA5940B | // | //
Zener | SMAZKC47 | SMA | 1.5 | 44.7 | 49.4 | 8 | 67 | 1000 | 0.25 | 1 | // | SMA5941A | 1SMA5941A | 1SMA5941B | // | //
Zener | SMAZKC51 | SMA | 1.5 | 48.5 | 53.6 | 7.3 | 70 | 1100 | 0.25 | 1 | // | SMA5942A | 1SMA5942A | 1SMA5942B | // | //
Zener | SMAZKC56 | SMA | 1.5 | 53.2 | 58.8 | 6.7 | 86 | 1300 | 0.25 | 1 | // | SMA5943A | 1SMA5943A | 1SMA5943B | // | //
Zener | SMAZKC62 | SMA | 1.5 | 58.9 | 65.1 | 6 | 100 | 1500 | 0.25 | 1 | // | SMA5944A | 1SMA5944A | 1SMA5944B | // | //
Zener | SMAZKC68 | SMA | 1.5 | 64.6 | 71.4 | 5.5 | 120 | 1700 | 0.25 | 1 | // | SMA5945A | 1SMA5945A | 1SMA5945B | // | //
Zener | SMAZKC75 | SMA | 1.5 | 71.3 | 78.8 | 5 | 140 | 2000 | 0.25 | 1 | // | SMA5946A | // | 1SMA5946B | // | //
Zener | SMAZKC82 | SMA | 1.5 | 77.9 | 86.1 | 4.6 | 160 | 2500 | 0.25 | 1 | // | SMA5947A | // | 1SMA5947B | // | //
Zener | SMAZKC91 | SMA | 1.5 | 86.5 | 95.6 | 4.1 | 200 | 3000 | 0.25 | 1 | // | SMA5948A | // | 1SMA5948B | // | //
Zener | SMAZKC100 | SMA | 1.5 | 95 | 105 | 3.8 | 250 | 3100 | 0.25 | 1 | // | SMA5949A | // | 1SMA5949B | // | //
Zener | SMAZKC120 | SMA | 1.5 | 114 | 126 | 3.1 | 380 | 4500 | 0.25 | 1 | // | SMA5951A | // | 1SMA5951B | // | //
Zener | SMAZKC130 | SMA | 1.5 | 124 | 137 | 2.9 | 450 | 5000 | 0.25 | 1 | // | SMA5952A | // | 1SMA5952B | // | //
Zener | SMAZKC150 | SMA | 1.5 | 143 | 158 | 2.5 | 600 | 6000 | 0.25 | 1 | // | SMA5953A | // | 1SMA5953B | // | //
Zener | SMAZKC160 | SMA | 1.5 | 152 | 168 | 2.3 | 700 | 6500 | 0.25 | 1 | // | SMA5954A | // | 1SMA5954B | // | //
Zener | SMAZKC180 | SMA | 1.5 | 171 | 189 | 2.1 | 900 | 7000 | 0.25 | 1 | // | SMA5955A | // | 1SMA5955B | // | //
Zener | SMAZKC200 | SMA | 1.5 | 190 | 210 | 1.9 | 1200 | 8000 | 0.25 | 1 | // | SMA5956A | // | 1SMA5956B | // | //
Zener | SMAZPC6V8 | SMA | 2.5 | 6.46 | 7.14 | 92 | 2.5 | 200 | 1 | 20 | // | SMA2Z6.8A | 1SMA5921B | // | PMAZ6V8B | //
Zener | SMAZPC7V5 | SMA | 2.5 | 7.13 | 7.88 | 83 | 3 | 400 | 0.5 | 10 | // | SMA2Z7.5A | 1SMA5922B | // | PMAZ7V5B | //
Zener | SMAZPC8V2 | SMA | 2.5 | 7.79 | 8.61 | 76 | 3.5 | 400 | 0.5 | 10 | // | SMA2Z8.2A | 1SMA5923B | // | PMAZ8V2B | //
Zener | SMAZPC9V1 | SMA | 2.5 | 8.65 | 9.56 | 68 | 4 | 500 | 0.5 | 10 | // | SMA2Z9.1A | 1SMA5924B | // | PMAZ9V1B | //
Zener | SMAZPC10 | SMA | 2.5 | 9.5 | 10.5 | 62.5 | 4.5 | 500 | 0.25 | 10 | // | SMA2Z10A | 1SMA5925B | // | PMAZ10B | //
Zener | SMAZPC11 | SMA | 2.5 | 10.5 | 11.6 | 56.8 | 5.5 | 550 | 0.25 | 5 | // | SMA2Z11A | 1SMA5926B | // | PMAZ11B | //
Zener | SMAZPC12 | SMA | 2.5 | 11.4 | 12.6 | 52 | 6.5 | 550 | 0.25 | 1 | // | SMA2Z12A | 1SMA5927B | // | PMAZ12B | //
Zener | SMAZPC13 | SMA | 2.5 | 12.4 | 13.7 | 48 | 7 | 550 | 0.25 | 1 | // | SMA2Z13A | 1SMA5928B | // | PMAZ13B | //
Zener | SMAZPC15 | SMA | 2.5 | 14.3 | 15.8 | 41.6 | 9 | 600 | 0.25 | 1 | // | SMA2Z15A | 1SMA5929B | // | PMAZ15B | //
Zener | SMAZPC16 | SMA | 2.5 | 15.2 | 16.8 | 39 | 10 | 600 | 0.25 | 1 | // | SMA2Z16A | 1SMA5930B | // | PMAZ16B | //
Zener | SMAZPC18 | SMA | 2.5 | 17.1 | 18.9 | 34.7 | 12 | 650 | 0.25 | 1 | // | SMA2Z18A | 1SMA5931B | // | PMAZ18B | //
Zener | SMAZPC20 | SMA | 2.5 | 19 | 21 | 31.2 | 14 | 650 | 0.25 | 1 | // | SMA2Z20A | 1SMA5932B | // | PMAZ20B | //
Zener | SMAZPC22 | SMA | 2.5 | 20.9 | 23.1 | 28.4 | 17.5 | 650 | 0.25 | 1 | // | SMA2Z22A | 1SMA5933B | // | PMAZ22B | //
Zener | SMAZPC24 | SMA | 2.5 | 22.8 | 25.2 | 26 | 19 | 700 | 0.25 | 1 | // | SMA2Z24A | 1SMA5934B | // | PMAZ24B | //
Zener | SMAZPC27 | SMA | 2.5 | 25.7 | 28.4 | 23.1 | 23 | 700 | 0.25 | 1 | // | SMA2Z27A | 1SMA5935B | // | PMAZ27B | //
Zener | SMAZPC30 | SMA | 2.5 | 28.5 | 31.5 | 20.8 | 26 | 750 | 0.25 | 1 | // | SMA2Z30A | 1SMA5936B | // | PMAZ30B | //
Zener | SMAZPC33 | SMA | 2.5 | 31.4 | 34.7 | 19 | 33 | 800 | 0.25 | 1 | // | SMA2Z33A | 1SMA5937B | // | PMAZ33B | //
Zener | SMAZPC36 | SMA | 2.5 | 34.2 | 37.8 | 17.4 | 38 | 850 | 0.25 | 1 | // | SMA2Z36A | 1SMA5938B | // | PMAZ36B | //
Zener | SMAZPC39 | SMA | 2.5 | 37.1 | 41 | 16 | 45 | 900 | 0.25 | 1 | // | SMA2Z39A | 1SMA5939B | // | PMAZ39B | //
Zener | SMAZPC43 | SMA | 2.5 | 40.9 | 45.2 | 14.5 | 53 | 950 | 0.25 | 1 | // | SMA2Z43A | 1SMA5940B | // | PMAZ43B | //
Zener | SMAZPC47 | SMA | 2.5 | 44.7 | 49.4 | 13.3 | 67 | 1000 | 0.25 | 1 | // | SMA2Z47A | 1SMA5941B | // | PMAZ47B | //
Zener | SMAZPC51 | SMA | 2.5 | 48.5 | 53.6 | 12.2 | 70 | 1100 | 0.25 | 1 | // | SMA2Z51A | 1SMA5942B | // | PMAZ51B | //
Zener | SMAZPC56 | SMA | 2.5 | 53.2 | 58.8 | 11.4 | 86 | 1300 | 0.25 | 1 | // | SMA2Z56A | 1SMA5943B | // | PMAZ56B | //
Zener | SMAZPC62 | SMA | 2.5 | 58.9 | 65.1 | 10.1 | 100 | 1500 | 0.25 | 1 | // | SMA2Z62A | 1SMA5944B | // | PMAZ62B | //
Zener | SMAZPC68 | SMA | 2.5 | 64.6 | 71.4 | 9.2 | 120 | 1700 | 0.25 | 1 | // | SMA2Z68A | 1SMA5945B | // | PMAZ68B | //
Zener | SMAZPC75 | SMA | 2.5 | 71.3 | 78.8 | 8.3 | 140 | 2000 | 0.25 | 1 | // | SMA2Z75A | 1SMA5946B | // | PMAZ75B | //
Zener | SMAZPC82 | SMA | 2.5 | 77.9 | 86.1 | 7.6 | 160 | 2200 | 0.25 | 1 | // | SMA2Z82A | 1SMA5947B | // | PMAZ82B | //
Zener | SMAZPC91 | SMA | 2.5 | 84.5 | 95.6 | 6.9 | 180 | 2400 | 0.25 | 1 | // | SMA2Z91A | 1SMA5948B | // | PMAZ91B | //
Zener | SMAZPC100 | SMA | 2.5 | 95 | 105 | 6.3 | 200 | 2600 | 0.25 | 1 | // | SMA2Z100A | 1SMA5949B | // | PMAZ100B | //
Zener | SMAZPC110 | SMA | 2.5 | 105 | 116 | 5.7 | 300 | 4000 | 0.25 | 1 | // | SMA2Z110A | 1SMA5950B | // | PMAZ110B | //
Zener | SMAZPC120 | SMA | 2.5 | 114 | 126 | 5.2 | 380 | 4500 | 0.25 | 1 | // | SMA2Z120A | 1SMA5951B | // | PMAZ120B | //
Zener | SMAZPC130 | SMA | 2.5 | 124 | 137 | 4.8 | 450 | 5000 | 0.25 | 1 | // | SMA2Z130A | 1SMA5952B | // | PMAZ130B | //
Zener | SMAZPC150 | SMA | 2.5 | 143 | 158 | 4.2 | 600 | 6000 | 0.25 | 1 | // | SMA2Z150A | 1SMA5953B | // | PMAZ150B | //
Zener | SMAZPC160 | SMA | 2.5 | 152 | 168 | 3.9 | 700 | 6500 | 0.25 | 1 | // | SMA2Z160A | 1SMA5954B | // | PMAZ160B | //
Zener | SMAZPC180 | SMA | 2.5 | 171 | 189 | 3.5 | 900 | 7000 | 0.25 | 1 | // | SMA2Z180A | 1SMA5955B | // | PMAZ180B | //
Zener | SMAZPC200 | SMA | 2.5 | 190 | 210 | 3.1 | 1200 | 8000 | 0.25 | 1 | // | SMA2Z200A | 1SMA5956B | // | PMAZ200B | //
Zener | SMBZSC6V8 | SMB | 3 | 6.46 | 7.14 | 55.1 | 2.5 | 200 | 1 | 50 | SZB3.9A | SMB3Z6.8A | 1SMB5921B | 1SMB5921B | P1SMB5921B | //
Zener | SMBZSC7V5 | SMB | 3 | 7.13 | 7.88 | 50 | 3 | 400 | 0.5 | 25 | SZB4.3A | SMB3Z7.5A | 1SMB5922B | 1SMB5922B | P1SMB5922B | //
Zener | SMBZSC8V2 | SMB | 3 | 7.79 | 8.61 | 45.7 | 3.5 | 400 | 0.5 | 25 | SZB4.7A | SMB3Z8.2A | 1SMB5923B | 1SMB5923B | P1SMB5923B | //
Zener | SMBZSC9V1 | SMB | 3 | 8.65 | 9.56 | 41.2 | 4 | 500 | 0.5 | 25 | SZB5.1A | SMB3Z9.1A | 1SMB5924B | 1SMB5924B | P1SMB5924B | //
Zener | SMBZSC10 | SMB | 3 | 9.5 | 10.5 | 37.5 | 4.5 | 500 | 0.25 | 25 | SZB5.6A | SMB3Z10A | 1SMB5925B | 1SMB5925B | P1SMB5925B | //
Zener | SMBZSC11 | SMB | 3 | 10.5 | 11.6 | 34.1 | 5.5 | 550 | 0.25 | 5 | SZB6.2A | SMB3Z11A | 1SMB5926B | 1SMB5926B | P1SMB5926B | //
Zener | SMBZSC12 | SMB | 3 | 11.4 | 12.6 | 31.2 | 6.5 | 550 | 0.25 | 1 | SZB6.8A | SMB3Z12A | 1SMB5927B | 1SMB5927B | P1SMB5927B | //
Zener | SMBZSC13 | SMB | 3 | 12.4 | 13.7 | 28.8 | 7 | 550 | 0.25 | 1 | SZB7.5A | SMB3Z13A | 1SMB5928B | 1SMB5928B | P1SMB5928B | //
Zener | SMBZSC15 | SMB | 3 | 14.3 | 15.8 | 25 | 9 | 600 | 0.25 | 1 | SZB8.2A | SMB3Z15A | 1SMB5929B | 1SMB5929B | P1SMB5929B | //
Zener | SMBZSC16 | SMB | 3 | 15.2 | 16.8 | 23.4 | 10 | 600 | 0.25 | 1 | SZB9.1A | SMB3Z16A | 1SMB5930B | 1SMB5930B | P1SMB5930B | //
Zener | SMBZSC18 | SMB | 3 | 17.1 | 18.9 | 20.8 | 12 | 650 | 0.25 | 1 | SZB10A | SMB3Z18A | 1SMB5931B | 1SMB5931B | P1SMB5931B | //
Zener | SMBZSC20 | SMB | 3 | 19 | 21 | 18.7 | 14 | 650 | 0.25 | 1 | SZB11A | SMB3Z20A | 1SMB5932B | 1SMB5932B | P1SMB5932B | //
Zener | SMBZSC22 | SMB | 3 | 20.9 | 23.1 | 17 | 17.5 | 650 | 0.25 | 1 | SZB12A | SMB3Z22A | 1SMB5933B | 1SMB5933B | P1SMB5933B | //
Zener | SMBZSC24 | SMB | 3 | 22.8 | 25.2 | 15.6 | 19 | 700 | 0.25 | 1 | SZB13A | SMB3Z24A | 1SMB5934B | 1SMB5934B | P1SMB5934B | //
Zener | SMBZSC27 | SMB | 3 | 25.7 | 28.4 | 13.9 | 23 | 700 | 0.25 | 1 | SZB15A | SMB3Z27A | 1SMB5935B | 1SMB5935B | P1SMB5935B | //
Zener | SMBZSC30 | SMB | 3 | 28.5 | 31.5 | 12.5 | 28 | 750 | 0.25 | 1 | SZB16A | SMB3Z30A | 1SMB5936B | 1SMB5936B | P1SMB5936B | //
Zener | SMBZSC33 | SMB | 3 | 31.4 | 34.7 | 11.4 | 33 | 800 | 0.25 | 1 | SZB18A | SMB3Z33A | 1SMB5937B | 1SMB5937B | P1SMB5937B | //
Zener | SMBZSC36 | SMB | 3 | 34.2 | 37.8 | 10.4 | 38 | 850 | 0.25 | 1 | SZB20A | SMB3Z36A | 1SMB5938B | 1SMB5938B | P1SMB5938B | //
Zener | SMBZSC39 | SMB | 3 | 37.1 | 41 | 9.6 | 45 | 900 | 0.25 | 1 | SZB22A | SMB3Z39A | 1SMB5939B | 1SMB5939B | P1SMB5939B | //
Zener | SMBZSC43 | SMB | 3 | 40.9 | 45.2 | 8.7 | 53 | 950 | 0.25 | 1 | SZB24A | SMB3Z43A | 1SMB5940B | 1SMB5940B | P1SMB5940B | //
Zener | SMBZSC47 | SMB | 3 | 44.7 | 49.4 | 8 | 67 | 1000 | 0.25 | 1 | SZB27A | SMB3Z47A | 1SMB5941B | 1SMB5941B | P1SMB5941B | //
Zener | SMBZSC51 | SMB | 3 | 48.5 | 53.6 | 7.3 | 70 | 1100 | 0.25 | 1 | SZB30A | SMB3Z51A | 1SMB5942B | 1SMB5942B | P1SMB5942B | //
Zener | SMBZSC56 | SMB | 3 | 53.2 | 58.8 | 6.7 | 86 | 1300 | 0.25 | 1 | SZB33A | SMB3Z56A | 1SMB5943B | 1SMB5943B | P1SMB5943B | //
Zener | SMBZSC62 | SMB | 3 | 58.9 | 65.1 | 6 | 100 | 1500 | 0.25 | 1 | SZB36A | SMB3Z62A | 1SMB5944B | 1SMB5944B | P1SMB5944B | //
Zener | SMBZSC68 | SMB | 3 | 64.6 | 71.4 | 5.5 | 120 | 1700 | 0.25 | 1 | SZB39A | SMB3Z68A | 1SMB5945B | 1SMB5945B | P1SMB5945B | //
Zener | SMBZSC75 | SMB | 3 | 71.3 | 78.8 | 5 | 140 | 2000 | 0.25 | 1 | SZB43A | SMB3Z75A | 1SMB5946B | 1SMB5946B | P1SMB5946B | //
Zener | SMBZSC82 | SMB | 3 | 77.9 | 86.1 | 4.6 | 160 | 2500 | 0.25 | 1 | SZB47A | SMB2Z82A | 1SMB5947B | 1SMB5947B | P1SMB5947B | //
Zener | SMBZSC91 | SMB | 3 | 86.5 | 95.6 | 4.1 | 200 | 3000 | 0.25 | 1 | SZB51A | SMB2Z91A | 1SMB5948B | 1SMB5948B | P1SMB5948B | //
Zener | SMBZSC100 | SMB | 3 | 95 | 105 | 3.7 | 250 | 3100 | 0.25 | 1 | SZB56A | SMB2Z100A | 1SMB5949B | 1SMB5949B | P1SMB5949B | //
Zener | SMBZSC110 | SMB | 3 | 105 | 116 | 3.4 | 300 | 4000 | 0.25 | 1 | SZB62A | SMB2Z110A | 1SMB5950B | 1SMB5950B | P1SMB5950B | //
Zener | SMBZSC120 | SMB | 3 | 114 | 126 | 3.1 | 380 | 4500 | 0.25 | 1 | SZB68A | SMB3Z120A | 1SMB5951B | 1SMB5951B | P1SMB5951B | //
Zener | SMBZSC130 | SMB | 3 | 124 | 137 | 2.9 | 450 | 5000 | 0.25 | 1 | SZB75A | SMB3Z130A | 1SMB5952B | 1SMB5952B | P1SMB5952B | //
Zener | SMBZSC150 | SMB | 3 | 143 | 158 | 2.5 | 600 | 6000 | 0.25 | 1 | SZB82A | SMB3Z150A | 1SMB5953B | 1SMB5953B | P1SMB5953B | //
Zener | SMBZSC160 | SMB | 3 | 152 | 168 | 2.3 | 700 | 6500 | 0.25 | 1 | SZB91A | SMB3Z160A | 1SMB5954B | 1SMB5954B | P1SMB5954B | //
Zener | SMBZSC180 | SMB | 3 | 171 | 189 | 2.1 | 900 | 7000 | 0.25 | 1 | SZB100A | SMB3Z180A | 1SMB5955B | 1SMB5955B | P1SMB5955B | //
Zener | SMBZSC200 | SMB | 3 | 190 | 210 | 1.9 | 1200 | 8000 | 0.25 | 1 | SZB200A | SMB3Z200A | 1SMB5956B | 1SMB5956B | P1SMB5956B | //
Zener | SMBZTC6V8 | SMB | 5 | 6.46 | 7.14 | 175 | 1 | 200 | 1 | 100 | // | // | SMB5342B | // | // | //
Zener | SMBZTC7V5 | SMB | 5 | 7.13 | 7.88 | 175 | 1.5 | 200 | 1 | 50 | // | // | SMB5343B | // | // | //
Zener | *SMBZTC8V2 | SMB | 5 | 7.79 | 8.61 | 150 | 1.5 | 200 | 1 | 25 | // | // | SMB5344B | // | // | //
Zener | SMBZTC9V1 | SMB | 5 | 8.65 | 9.56 | 125 | 2 | 200 | 1 | 25 | // | // | SMB5346B | // | // | //
Zener | SMBZTC10 | SMB | 5 | 9.5 | 10.5 | 125 | 2 | 150 | 1 | 25 | // | // | SMB5347B | // | // | //
Zener | SMBZTC11 | SMB | 5 | 10.5 | 11.6 | 100 | 2 | 125 | 1 | 10 | // | // | SMB5348B | // | // | //
Zener | SMBZTC12 | SMB | 5 | 11.4 | 12.6 | 100 | 2.5 | 125 | 1 | 5 | // | // | SMB5349B | // | // | //
Zener | SMBZTC13 | SMB | 5 | 12.4 | 13.7 | 100 | 2.5 | 125 | 1 | 1 | // | // | SMB5350B | // | // | //
Zener | SMBZTC15 | SMB | 5 | 14.3 | 15.8 | 75 | 2.5 | 100 | 1 | 1 | // | // | SMB5352B | // | // | //
Zener | SMBZTC16 | SMB | 5 | 15.2 | 16.8 | 75 | 2.5 | 75 | 1 | 1 | // | // | SMB5353B | // | // | //
Zener | SMBZTC18 | SMB | 5 | 17.1 | 18.9 | 70 | 2.5 | 75 | 1 | 1 | // | // | SMB5355B | // | // | //
Zener | SMBZTC20 | SMB | 5 | 19 | 21 | 65 | 2.5 | 75 | 1 | 1 | // | // | SMB5357B | // | // | //
Zener | SMBZTC22 | SMB | 5 | 20.9 | 23.1 | 65 | 2.5 | 75 | 1 | 1 | // | // | SMB5358B | // | // | //
Zener | SMBZTC24 | SMB | 5 | 22.8 | 25.2 | 65 | 2.5 | 75 | 1 | 1 | // | // | SMB5359B | // | // | //
Zener | SMBZTC25 | SMB | 5 | 23.8 | 26.3 | 50 | 3 | 75 | 1 | 1 | // | // | SMB5360B | // | // | //
Zener | SMBZTC27 | SMB | 5 | 25.7 | 28.4 | 50 | 3 | 75 | 1 | 1 | // | // | SMB5361B | // | // | //
Zener | SMBZTC30 | SMB | 5 | 28.5 | 31.5 | 50 | 3 | 75 | 1 | 1 | // | // | SMB5363B | // | // | //
Zener | SMBZTC33 | SMB | 5 | 31.4 | 34.7 | 50 | 3.5 | 75 | 1 | 1 | // | // | SMB5364B | // | // | //
Zener | SMBZTC36 | SMB | 5 | 34.2 | 37.8 | 50 | 3.5 | 100 | 1 | 1 | // | // | SMB5365B | // | // | //
Zener | SMBZTC39 | SMB | 5 | 37.1 | 41 | 50 | 4 | 110 | 1 | 1 | // | // | SMB5366B | // | // | //
Zener | SMBZTC43 | SMB | 5 | 40.9 | 45.2 | 50 | 5 | 120 | 1 | 1 | // | // | SMB5367B | // | // | //
Zener | SMBZTC47 | SMB | 5 | 44.7 | 49.4 | 50 | 6 | 130 | 1 | 1 | // | // | SMB5368B | // | // | //
Zener | SMBZTC51 | SMB | 5 | 48.5 | 53.6 | 40 | 8 | 140 | 1 | 1 | // | // | SMB5369B | // | // | //
Zener | SMBZTC56 | SMB | 5 | 53.2 | 58.8 | 40 | 10 | 150 | 1 | 1 | // | // | SMB5370B | // | // | //
Zener | SMBZTC62 | SMB | 5 | 58.9 | 65.1 | 30 | 11 | 160 | 1 | 1 | // | // | SMB5372B | // | // | //
Zener | SMBZTC68 | SMB | 5 | 64.6 | 71.4 | 30 | 14 | 170 | 1 | 1 | // | // | SMB5373B | // | // | //
Zener | SMBZTC75 | SMB | 5 | 71.3 | 78.8 | 30 | 20 | 190 | 1 | 1 | // | // | SMB5374B | // | // | //
Zener | SMBZTC82 | SMB | 5 | 77.9 | 86.1 | 15 | 65 | 720 | 1 | 1 | // | // | SMB5375B | // | // | //
Zener | SMBZTC87 | SMB | 5 | 82.7 | 91.4 | 15 | 75 | 760 | 1 | 1 | // | // | SMB5376B | // | // | //
Zener | SMBZTC91 | SMB | 5 | 86.5 | 95.6 | 15 | 75 | 760 | 1 | 1 | // | // | SMB5377B | // | // | //
Zener | SMBZTC100 | SMB | 5 | 95 | 105 | 12 | 90 | 800 | 1 | 1 | // | // | SMB5378B | // | // | //
Zener | SMBZTC110 | SMB | 5 | 105 | 116 | 12 | 125 | 1000 | 1 | 1 | // | // | SMB5379B | // | // | //
Zener | SMBZTC120 | SMB | 5 | 114 | 126 | 10 | 170 | 1150 | 1 | 1 | // | // | SMB5380B | // | // | //
Zener | SMBZTC130 | SMB | 5 | 124 | 137 | 10 | 190 | 1250 | 1 | 1 | // | // | SMB5381B | // | // | //
Zener | SMBZTC140 | SMB | 5 | 133 | 147 | 8 | 230 | 1500 | 1 | 1 | // | // | SMB5382B | // | // | //
Zener | SMBZTC150 | SMB | 5 | 143 | 158 | 8 | 330 | 1500 | 1 | 1 | // | // | SMB5383B | // | // | //
Zener | SMBZTC160 | SMB | 5 | 152 | 168 | 8 | 350 | 1650 | 1 | 1 | // | // | SMB5384B | // | // | //
Zener | SMBZTC170 | SMB | 5 | 162 | 179 | 8 | 380 | 1750 | 1 | 1 | // | // | SMB5385B | // | // | //
Zener | SMBZTC180 | SMB | 5 | 171 | 189 | 5 | 430 | 1750 | 1 | 1 | // | // | SMB5386B | // | // | //
Zener | SMBZTC190 | SMB | 5 | 181 | 200 | 5 | 450 | 1850 | 1 | 1 | // | // | SMB5387B | // | // | //
Zener | SMBZTC200 | SMB | 5 | 190 | 210 | 5 | 480 | 1850 | 1 | 1 | // | // | SMB5388B | // | // | //
Zener | BZD55C5V1 | SOD-123FL | 1 | 4.85 | 5.36 | 49 | 7 | 500 | 1 | 5 | SODZ5.1A-SH | // | SMF4733A | MM1W5V1L | PMM1W5V1 | //
Zener | BZD55C5V6 | SOD-123FL | 1 | 5.32 | 5.88 | 45 | 5 | 500 | 1 | 5 | SODZ5.6A-SH | // | SMF4734A | MM1W5V6L | PMM1W5V6 | //
Zener | BZD55C6V2 | SOD-123FL | 1 | 5.89 | 6.51 | 41 | 4 | 500 | 1 | 5 | SODZ6.2A-SH | // | SMF4735A | MM1W6V2L | PMM1W6V2 | //
Zener | BZD55C6V8 | SOD-123FL | 1 | 6.46 | 7.14 | 37 | 3.5 | 500 | 1 | 5 | SODZ6.8A-SH | // | SMF4736A | MM1W6V8L | PMM1W6V8 | //
Zener | BZD55C7V5 | SOD-123FL | 1 | 7.12 | 7.88 | 34 | 4 | 200 | 0.5 | 5 | SODZ7.5A-SH | // | SMF4737A | MM1W7V5L | PMM1W7V5 | //
Zener | BZD55C8V2 | SOD-123FL | 1 | 7.79 | 8.61 | 31 | 4.5 | 200 | 0.5 | 5 | SODZ8.2A-SH | // | SMF4738A | MM1W8V2L | PMM1W8V2 | //
Zener | BZD55C9V1 | SOD-123FL | 1 | 8.65 | 9.56 | 28 | 5 | 700 | 0.5 | 5 | SODZ9.1A-SH | // | SMF4739A | MM1W9V1L | PMM1W9V1 | //
Zener | BZD55C10 | SOD-123FL | 1 | 9.5 | 10.5 | 25 | 7 | 700 | 0.25 | 5 | SODZ10A-SH | // | SMF4740A | MM1W10L | PMM1W10 | //
Zener | BZD55C11 | SOD-123FL | 1 | 10.5 | 11.6 | 23 | 8 | 700 | 0.25 | 4 | SODZ11A-SH | // | SMF4741A | MM1W11L | PMM1W11 | //
Zener | BZD55C12 | SOD-123FL | 1 | 11.4 | 12.6 | 21 | 9 | 700 | 0.25 | 3 | SODZ12A-SH | // | SMF4742A | MM1W12L | PMM1W12 | //
Zener | BZD55C13 | SOD-123FL | 1 | 12.4 | 13.7 | 19 | 10 | 700 | 0.25 | 2 | SODZ13A-SH | // | SMF4743A | MM1W13L | PMM1W13 | //
Zener | BZD55C15 | SOD-123FL | 1 | 14.3 | 15.8 | 17 | 14 | 700 | 0.25 | 1 | SODZ15A-SH | // | SMF4744A | MM1W15L | PMM1W15 | //
Zener | BZD55C16 | SOD-123FL | 1 | 15.2 | 16.8 | 15.5 | 16 | 700 | 0.25 | 1 | SODZ16A-SH | // | SMF4745A | MM1W16L | PMM1W16 | //
Zener | BZD55C18 | SOD-123FL | 1 | 17.1 | 18.9 | 14 | 20 | 750 | 0.25 | 1 | SODZ18A-SH | // | SMF4746A | MM1W18L | PMM1W18 | //
Zener | BZD55C20 | SOD-123FL | 1 | 19 | 21 | 12.5 | 22 | 750 | 0.25 | 1 | SODZ20A-SH | // | SMF4747A | MM1W20L | PMM1W20 | //
Zener | BZD55C22 | SOD-123FL | 1 | 20.9 | 23.1 | 11.5 | 23 | 750 | 0.25 | 1 | SODZ22A-SH | // | SMF4748A | MM1W22L | PMM1W22 | //
Zener | BZD55C24 | SOD-123FL | 1 | 22.8 | 25.2 | 10.5 | 25 | 750 | 0.25 | 1 | SODZ24A-SH | // | SMF4749A | MM1W24L | PMM1W24 | //
Zener | BZD55C27 | SOD-123FL | 1 | 25.7 | 28.4 | 9.5 | 35 | 750 | 0.25 | 1 | SODZ27A-SH | // | SMF4750A | MM1W27L | PMM1W27 | //
Zener | BZD55C30 | SOD-123FL | 1 | 28.5 | 31.5 | 8.5 | 40 | 1000 | 0.25 | 1 | SODZ30A-SH | // | SMF4751A | MM1W30L | PMM1W30 | //
Zener | BZD55C33 | SOD-123FL | 1 | 31.4 | 34.7 | 7.5 | 45 | 1000 | 0.25 | 1 | SODZ33A-SH | // | SMF4752A | MM1W33L | PMM1W33 | //
Zener | BZD55C36 | SOD-123FL | 1 | 34.2 | 37.8 | 7 | 50 | 1000 | 0.25 | 1 | SODZ36A-SH | // | SMF4753A | MM1W36L | PMM1W36 | //
Zener | BZD55C39 | SOD-123FL | 1 | 37.1 | 41 | 6.5 | 60 | 1000 | 0.25 | 1 | SODZ39A-SH | // | SMF4754A | MM1W39L | PMM1W39 | //
Zener | BZD55C43 | SOD-123FL | 1 | 40.9 | 45.2 | 6 | 70 | 1500 | 0.25 | 1 | SODZ43A-SH | // | SMF4755A | MM1W43L | PMM1W43 | //
Zener | BZD55C47 | SOD-123FL | 1 | 44.7 | 49.4 | 5.5 | 80 | 1500 | 0.25 | 1 | SODZ47A-SH | // | SMF4756A | MM1W47L | PMM1W47 | //
Zener | BZD55C51 | SOD-123FL | 1 | 48.5 | 53.6 | 5 | 95 | 1500 | 0.25 | 1 | SODZ51A-SH | // | SMF4757A | MM1W51L | PMM1W51 | //
Zener | BZD55C56 | SOD-123FL | 1 | 53.2 | 58.8 | 4.5 | 110 | 2000 | 0.25 | 1 | SODZ56A-SH | // | SMF4758A | MM1W56L | PMM1W56 | //
Zener | BZD55C62 | SOD-123FL | 1 | 58.9 | 65.1 | 4 | 125 | 2000 | 0.25 | 1 | SODZ61A-SH | // | SMF4759A | MM1W62L | PMM1W62 | //
Zener | BZD55C68 | SOD-123FL | 1 | 64.6 | 71.4 | 3.7 | 150 | 2000 | 0.25 | 1 | SODZ68A-SH | // | SMF4760A | MM1W68L | PMM1W68 | //
Zener | BZD55C75 | SOD-123FL | 1 | 71.3 | 78.8 | 3.3 | 175 | 2000 | 0.25 | 1 | SODZ75A-SH | // | SMF4761A | MM1W75L | PMM1W75 | //
Zener | BZD55C82 | SOD-123FL | 1 | 77.9 | 86.1 | 3 | 200 | 3000 | 0.25 | 1 | SODZ82A-SH | // | SMF4762A | MM1W82L | PMM1W82 | //
Zener | BZD55C91 | SOD-123FL | 1 | 86.5 | 95.6 | 2.8 | 250 | 3000 | 0.25 | 1 | SODZ91A-SH | // | SMF4763A | MM1W91L | PMM1W91 | //
Zener | BZD55C100 | SOD-123FL | 1 | 95 | 105 | 2.5 | 350 | 3000 | 0.25 | 1 | SODZ100A-SH | // | SMF4764A | MM1W100L | PMM1W100 | //
Zener | BZD27C5V1 | SOD-123FL | 2.3 | 4.85 | 5.36 | 73.5 | 7 | 500 | 1 | 5 | // | // | // | // | // | //
Zener | BZD27C5V6 | SOD-123FL | 2.3 | 5.32 | 5.88 | 67 | 5 | 500 | 1 | 5 | // | // | // | // | // | //
Zener | BZD27C6V2 | SOD-123FL | 2.3 | 5.89 | 6.51 | 60.5 | 4 | 500 | 1 | 5 | // | // | // | // | // | //
Zener | BZD27C6V8 | SOD-123FL | 2.3 | 6.46 | 7.14 | 100 | 3 | - | - | 10 | // | // | // | // | // | //
Zener | BZD27C7V5 | SOD-123FL | 2.3 | 7.12 | 7.88 | 100 | 2 | - | - | 50 | // | // | // | // | // | //
Zener | BZD27C8V2 | SOD-123FL | 2.3 | 7.79 | 8.61 | 100 | 2 | - | - | 10 | // | // | // | // | // | //
Zener | BZD27C9V1 | SOD-123FL | 2.3 | 8.65 | 9.56 | 50 | 4 | - | - | 10 | // | // | // | // | // | //
Zener | BZD27C10 | SOD-123FL | 2.3 | 9.5 | 10.5 | 50 | 4 | - | - | 7 | // | // | // | // | // | //
Zener | BZD27C11 | SOD-123FL | 2.3 | 10.4 | 11.6 | 50 | 7 | - | - | 4 | // | // | // | // | // | //
Zener | BZD27C12 | SOD-123FL | 2.3 | 11.4 | 12.6 | 50 | 7 | - | - | 3 | // | // | // | // | // | //
Zener | BZD27C13 | SOD-123FL | 2.3 | 12.3 | 13.7 | 50 | 10 | - | - | 2 | // | // | // | // | // | //
Zener | BZD27C15 | SOD-123FL | 2.3 | 14.2 | 15.8 | 50 | 10 | - | - | 1 | // | // | // | // | // | //
Zener | BZD27C16 | SOD-123FL | 2.3 | 15.2 | 16.8 | 25 | 15 | - | - | 1 | // | // | // | // | // | //
Zener | BZD27C18 | SOD-123FL | 2.3 | 17.1 | 18.9 | 25 | 15 | - | - | 1 | // | // | // | // | // | //
Zener | BZD27C20 | SOD-123FL | 2.3 | 19 | 21 | 25 | 15 | - | - | 1 | // | // | // | // | // | //
Zener | BZD27C22 | SOD-123FL | 2.3 | 20.9 | 23.1 | 25 | 15 | - | - | 1 | // | // | // | // | // | //
Zener | BZD27C24 | SOD-123FL | 2.3 | 22.8 | 25.2 | 25 | 15 | - | - | 1 | // | // | // | // | // | //
Zener | BZD27C27 | SOD-123FL | 2.3 | 25.6 | 28.4 | 25 | 15 | - | - | 1 | // | // | // | // | // | //
Zener | BZD27C30 | SOD-123FL | 2.3 | 28.5 | 31.5 | 25 | 15 | - | - | 1 | // | // | // | // | // | //
Zener | BZD27C33 | SOD-123FL | 2.3 | 31.3 | 34.7 | 25 | 15 | - | - | 1 | // | // | // | // | // | //
Zener | BZD27C36 | SOD-123FL | 2.3 | 34.2 | 37.8 | 10 | 40 | - | - | 1 | // | // | // | // | // | //
Zener | BZD27C39 | SOD-123FL | 2.3 | 37 | 41 | 10 | 40 | - | - | 1 | // | // | // | // | // | //
Zener | BZD27C43 | SOD-123FL | 2.3 | 40.8 | 45.2 | 10 | 45 | - | - | 1 | // | // | // | // | // | //
Zener | BZD27C47 | SOD-123FL | 2.3 | 44.6 | 49.4 | 10 | 45 | - | - | 1 | // | // | // | // | // | //
Zener | BZD27C51 | SOD-123FL | 2.3 | 48.4 | 53.6 | 10 | 60 | - | - | 1 | // | // | // | // | // | //
Zener | BZD27C56 | SOD-123FL | 2.3 | 53.2 | 58.8 | 10 | 60 | - | - | 1 | // | // | // | // | // | //
Zener | BZD27C62 | SOD-123FL | 2.3 | 58.9 | 65.1 | 10 | 80 | - | - | 1 | // | // | // | // | // | //
Zener | BZD27C68 | SOD-123FL | 2.3 | 64.6 | 71.4 | 10 | 80 | - | - | 1 | // | // | // | // | // | //
Zener | BZD27C75 | SOD-123FL | 2.3 | 71.2 | 78.8 | 10 | 100 | - | - | 1 | // | // | // | // | // | //
Zener | BZD27C82 | SOD-123FL | 2.3 | 77.9 | 86.1 | 10 | 100 | - | - | 1 | // | // | // | // | // | //
Zener | BZD27C91 | SOD-123FL | 2.3 | 86.4 | 95.6 | 5 | 200 | - | - | 1 | // | // | // | // | // | //
Zener | BZD27C100 | SOD-123FL | 2.3 | 95 | 105 | 5 | 200 | - | - | 1 | // | // | // | // | // | //
Zener | BZD27C110 | SOD-123FL | 2.3 | 104.5 | 115.5 | 5 | 250 | - | - | 1 | // | // | // | // | // | //
Zener | BZD27C120 | SOD-123FL | 2.3 | 114 | 126 | 5 | 250 | - | - | 1 | // | // | // | // | // | //
Zener | BZD27C130 | SOD-123FL | 2.3 | 123.5 | 136.5 | 5 | 300 | - | - | 1 | // | // | // | // | // | //
Zener | BZD27C150 | SOD-123FL | 2.3 | 142.5 | 157.5 | 5 | 300 | - | - | 1 | // | // | // | // | // | //
Zener | BZD27C160 | SOD-123FL | 2.3 | 152 | 168 | 5 | 350 | - | - | 1 | // | // | // | // | // | //
Zener | BZD27C180 | SOD-123FL | 2.3 | 171 | 189 | 5 | 400 | - | - | 1 | // | // | // | // | // | //
Zener | BZD27C200 | SOD-123FL | 2.3 | 190 | 210 | 5 | 500 | - | - | 1 | // | // | // | // | // | //
Zener | MMBZ5V6AL | SOT-23 | 0.225 | 5.32 | 5.88 | 20 | - | - | - | 5 | // | // | // | // | // | MMBZ5V6AL
Zener | MMBZ6V2AL | SOT-23 | 0.225 | 5.89 | 6.51 | 1 | - | - | - | 0.5 | // | // | // | // | // | MMBZ6V2AL
Zener | MMBZ6V8AL | SOT-23 | 0.225 | 6.46 | 7.14 | 1 | - | - | - | 0.5 | // | // | // | // | // | MMBZ6V8AL
Zener | MMBZ9V1AL | SOT-23 | 0.225 | 8.65 | 9.56 | 1 | - | - | - | 0.3 | // | // | // | // | // | MMBZ9V1AL
Zener | MMBZ12VAL | SOT-23 | 0.225 | 11.4 | 12.6 | 1 | - | - | - | 0.2 | // | // | // | // | // | MMBZ12VAL
Zener | MMBZ15VAL | SOT-23 | 0.225 | 14.25 | 15.75 | 1 | - | - | - | 0.05 | // | // | // | // | // | MMBZ15VAL
Zener | MMBZ16VAL | SOT-23 | 0.225 | 15.2 | 16.8 | 1 | - | - | - | 0.05 | // | // | // | // | // | MMBZ16VAL
Zener | MMBZ18VAL | SOT-23 | 0.225 | 17.1 | 18.9 | 1 | - | - | - | 0.05 | // | // | // | // | // | MMBZ18VAL
Zener | MMBZ20VAL | SOT-23 | 0.225 | 19 | 21 | 1 | - | - | - | 0.05 | // | // | // | // | // | MMBZ20VAL
Zener | MMBZ27VAL | SOT-23 | 0.225 | 25.65 | 28.35 | 1 | - | - | - | 0.05 | // | // | // | // | // | MMBZ27VAL
Zener | MMBZ33VAL | SOT-23 | 0.225 | 31.35 | 34.65 | 1 | - | - | - | 0.05 | // | // | // | // | // | MMBZ33VAL

## ESD
Technology | Product Name | Package | Channel | Pins | IR_Max (μA) | @ VRWM_Max (V) | VBR_Min (V) | CJ_Max (pF) | VC_Max (V) (1.2/50μs&8/20μs@2Ω) | @ IPP (A) (1.2/50μs&8/20μs@2Ω) | Prisemi | OmniVision | Amazing | ON | LRC | Nexperia
ESD | *JEB03CX | SOD-323 | 1 | 2 | 0.1 | 3.3 | 3.6 | 1.5 | 20 | 17 | PTVSUC3D3V3B | SPD9103W | // | // | // | //
ESD | *JEB05C | SOD-323 | 1 | 2 | 1 | 5 | 6 | 1.5 | 25 | 17 | // | // | // | // | // | //
ESD | JEB08C | SOD-323 | 1 | 2 | 1 | 8 | 8.5 | 1.5 | 23 | 18 | // | // | // | // | // | //
ESD | *JEB12C | SOD-323 | 1 | 2 | 1 | 12 | 13.3 | 1.5 | 30 | 12 | // | // | // | // | // | //
ESD | JEB15C | SOD-323 | 1 | 2 | 1 | 15 | 16.7 | 1.5 | 40 | 10 | // | // | // | // | // | //
ESD | *JEB24C | SOD-323 | 1 | 2 | 1 | 24 | 26.7 | 1.5 | 54 | 9 | // | // | // | // | // | //
ESD | JEB36C | SOD-323 | 1 | 2 | 1 | 36 | 40 | Typ 1.0 | 75 | 6 | // | // | // | // | // | //
ESD | *JEB03D3 | SOD-323 | 1 | 2 | 1 | 3.3 | 3.6 | 80 | 15 | 30 | // | // | // | // | // | //
ESD | *JEB05D3 | SOD-323 | 1 | 2 | 1 | 5 | 5.5 | 110 | 14 | 35 | // | // | // | // | // | //
ESD | *JEB12D3 | SOD-323 | 1 | 2 | 1 | 12 | 13.3 | 45 | 33 | 12 | // | // | // | // | // | //
ESD | *JEB15D3 | SOD-323 | 1 | 2 | 1 | 15 | 16.7 | 40 | 33 | 10 | // | // | // | // | // | //
ESD | *JEB24D3 | SOD-323 | 1 | 2 | 1 | 24 | 26.7 | 35 | 50 | 8 | // | // | // | // | // | //
ESD | *JEB36D3 | SOD-323 | 1 | 2 | 0.2 | 36 | 40 | 25 | 70 | 6 | // | // | // | // | // | //
ESD | *JEB4V5D3U | SOD-323 | 1 | 2 | 1 | 4.5 | 4.7 | 600 | 18 | 140 | // | // | // | // | // | //
ESD | *JEU03D3 | SOD-323 | 1 | 2 | 5 | 3.3 | 4 | 250 | 15 | 25 | // | // | // | // | // | PESD3V3U1UA
ESD | JEU03D3X | SOD-323 | 1 | 2 | 0.1 | 3.3 | 3.7 | 80 | 12 | 30 | // | // | // | // | // | //
ESD | JEU05D3 | SOD-323 | 1 | 2 | 1 | 5 | 6 | Typ180 | 15 | 22 | // | // | // | // | // | PESD5V0U1UA
ESD | JEU07D3 | SOD-323 | 1 | 2 | 0.5 | 7 | 7.5 | 200 | 20 | 25 | // | // | // | // | // | //
ESD | JEU12D3 | SOD-323 | 1 | 2 | 0.1 | 12 | 13.3 | 100 | 24 | 15 | // | // | // | // | // | //
ESD | JEU15D3 | SOD-323 | 1 | 2 | 0.2 | 15 | 16 | 90 | 30 | 10 | // | // | // | // | // | //
ESD | JEU24D3 | SOD-323 | 1 | 2 | 0.1 | 24 | 26.4 | 70 | 45 | 8 | // | // | // | // | // | //
ESD | JEU30D3 | SOD-323 | 1 | 2 | 0.1 | 30 | 32 | 40 | 58 | 6.5 | // | // | // | // | // | //
ESD | *JEU36D3 | SOD-323 | 1 | 2 | 0.1 | 36 | 39 | 45 | 65 | 6 | // | // | // | // | // | //
ESD | JEU4V5D3U | SOD-323 | 1 | 2 | 0.2 | 4.5 | 5 | Typ 700 | 15 | 100 | // | // | // | // | // | //
ESD | *JEU05D3U | SOD-323 | 1 | 2 | 1 | 5 | 6 | 1050 | 17 | 110 | PTVSHC3D5VU | // | // | // | // | //
ESD | *JEU07D3U | SOD-323 | 1 | 2 | 1 | 7 | 7.5 | 900 | 18 | 100 | // | // | // | // | // | //
ESD | *JEU12D3U | SOD-323 | 1 | 2 | 1 | 12 | 13 | 450 | 28 | 70 | // | // | // | // | // | //
ESD | *JEU15D3U | SOD-323 | 1 | 2 | 1 | 15 | 16 | 400 | 30 | 55 | // | ESD5621W15 | // | // | // | //
ESD | JEU05D5 | SOD-523 | 1 | 2 | 0.1 | 5 | 6 | 100 | 15 | 10 | // | // | // | // | // | //
ESD | *JEU07D5 | SOD-523 | 1 | 2 | 0.1 | 7 | 7.5 | 85 | 16 | 9 | // | // | // | // | // | //
ESD | *JEU12D5 | SOD-523 | 1 | 2 | 1 | 12 | 13.3 | 40 | 25 | 6 | // | // | // | // | // | //
ESD | JEU15D5 | SOD-523 | 1 | 2 | 1 | 15 | 16.5 | 50 | 27 | 5 | // | // | // | // | // | //
ESD | JEU24D5 | SOD-523 | 1 | 2 | 0.1 | 24 | 26.7 | 25 | 48 | 4 | // | // | // | // | // | //
ESD | *JEU36D5 | SOD-523 | 1 | 2 | 5 | 36 | 40 | 20 | 55 | 1 | // | // | // | // | // | //
ESD | JEU18D5P | SOD-523 | 1 | 2 | 1 | 18 | 20 | Typ 55 | 35 | 10 | // | // | // | // | // | //
ESD | *JEU36D5P | SOD-523 | 1 | 2 | 1 | 36 | 40 | Typ 22 | 70 | 4 | // | // | // | // | // | //
ESD | *JEB03D5 | SOD-523 | 1 | 2 | 1 | 3.3 | 3.6 | 20 | 12 | 7 | // | // | // | // | // | //
ESD | *JEB05D5 | SOD-523 | 1 | 2 | 0.1 | 5 | 5.5 | 20 | 13 | 7 | // | // | // | // | // | //
ESD | *JEB05D5P | SOD-523 | 1 | 2 | 1 | 5 | 5.5 | 110 | 16 | 30 | // | // | // | // | // | //
ESD | JEB12D5 | SOD-523 | 1 | 2 | 0.1 | 12 | 13.3 | 20 | 26 | 5 | // | // | // | // | // | //
ESD | JEB24D5 | SOD-523 | 1 | 2 | 0.1 | 24 | 26.4 | 15 | 45 | 3 | // | // | // | // | // | //
ESD | JEB36D5 | SOD-523 | 1 | 2 | 0.1 | 36 | 40 | 15 | 65 | 1 | // | // | // | // | // | //
ESD | JEB36D5P | SOD-523 | 1 | 2 | 0.1 | 36 | 40 | 15 | 65 | 1 | // | // | // | // | // | //
ESD | JEB05UCD5 | SOD-523 | 1 | 2 | 1 | 5 | 6 | 1.5 | 13 | 1 | // | // | AZ5125-01H | // | // | //
ESD | *JEB05BCD5 | SOD-523 | 1 | 2 | 0.15 | 5 | 6 | 4 | 13.5 | 2 | // | // | // | // | // | //
ESD | JEB05LCD5 | SOD-523 | 1 | 2 | 1 | 5 | 6 | 0.5 | 30 | 4.5 | // | // | // | // | // | //
ESD | JEU36D9P | SOD-923 | 1 | 2 | 1 | 36 | 40 | Typ 25 | 57 | 1 | // | // | // | // | // | //
ESD | JEU03T2B | SOT-23 | 2 | 3 | 5 | 3.3 | 4 | 240 | 14 | 25 | // | // | // | // | // | PESD3V3U1UT
ESD | JEU05T2B | SOT-23 | 2 | 3 | 1 | 5 | 6 | 250 | 16.7 | 18 | // | // | // | // | // | PESD5V0U1UT
ESD | JEU12T2B | SOT-23 | 2 | 3 | 1 | 12 | 13.3 | 100 | 24 | 15 | // | // | // | // | // | PESD12VU1UT
ESD | JEU15T2B | SOT-23 | 2 | 3 | 1 | 15 | 16.7 | 90 | 35 | 10 | // | // | // | // | // | PESD15VU1UT
ESD | JEU24T2B | SOT-23 | 2 | 3 | 1 | 24 | 26.7 | Typ 30 | 55 | 5 | // | // | // | // | // | PESD24VU1UT
ESD | JEU36T2B | SOT-23 | 2 | 3 | 1 | 36 | 40 | Typ 26 | 75 | 4 | // | // | // | // | // | //
ESD | *JEU12T2BL | SOT-23 | 2 | 3 | 0.15 | 12 | 13 | Typ 90 | 26 | 20 | // | // | // | // | // | //
ESD | *JEU05UCT2B | SOT-23 | 2 | 3 | 0.1 | 5 | 6 | 0.9 | 15 | 4 | // | ESD5302F | // | // | // | //
ESD | JEU2.8LVU | SOT-23 | 2 | 3 | 1 | 2.8 | 40 | 50 | 24 | 20 | // | // | // | // | // | //
ESD | JEB03T2B | SOT-23 | 2 | 3 | 1 | 3.3 | 3.6 | Typ 100 | 26 | 20 | // | // | // | // | // | //
ESD | JEB05T2B | SOT-23 | 2 | 3 | 1 | 5 | 5.5 | 110 | 16 | 30 | // | ESD5452E | // | // | // | //
ESD | *JEB12T2B | SOT-23 | 2 | 3 | 1 | 12 | 13.3 | Typ 30 | 25 | 12 | // | // | // | // | // | //
ESD | *JEB15T2B | SOT-23 | 2 | 3 | 1 | 15 | 16.7 | Typ 25 | 35 | 10 | // | // | // | // | // | //
ESD | *JEB24T2B | SOT-23 | 2 | 3 | 1 | 24 | 26.7 | Typ 15 | 60 | 6 | // | // | // | NUP2105L | LTVS23H24LT1G | //
ESD | *JEB36T2B | SOT-23 | 2 | 3 | 1 | 36 | 40 | Typ 15 | 90 | 6 | // | // | // | // | // | //
ESD | *JEB712M | SOT-23 | 2 | 3 | 1 | 7/12 | 7.5/13.3 | 75 | 26/18 | 12 | // | // | // | // | // | //
ESD | JEB1236M | SOT-23 | 2 | 3 | 0.5 | 36/12 | 39/13.3 | 25 | 25 | 13 | // | // | // | // | // | //
ESD | JEU3354S | SOT23-5L | 4 | 5 | 0.5 | 3.3 | 3.5 | 5 | 16 | 25 | // | // | // | // | // | //
ESD | *SRV05-4A | SOT23-6L | 4 | 6 | 1 | 5 | 6 | 0.8 | 15 | 5 | PESDAWC236T5VU | ESD5305F/ESD5305FB/ESD5345E | // | // | // | //
ESD | *SRV05-4C | SOT23-6L | 4 | 6 | 1 | 5 | 6 | 0.8 | 16 | 4 | PESDAUC236T5VU | // | // | // | // | //
ESD | *SRV05-4B | SOT23-6L | 4 | 6 | 0.1 | 5 | 6 | 1.5 | 13 | 8 | // | ESD5325E | // | // | // | //
ESD | *SRV05-4U | SOT23-6L | 4 | 6 | 0.5 | 5 | 6 | 3.5 | 18 | 24 | // | // | AZ1513-04S | // | // | //
ESD | SRV05-4H | SOT23-6L | 4 | 6 | 1 | 5 | 6 | Typ 5 | 25 | 38 | // | // | // | // | // | //
ESD | SRV03-4U | SOT23-6L | 4 | 6 | 1 | 3.3 | 4 | 5 | 18 | 24 | // | // | // | // | // | //
ESD | SRV05-4D | SOT23-6L | 4 | 6 | 1 | 5 | 6 | 3.5 | 17 | 5 | // | // | // | // | // | //
ESD | JEU12MSC | SOT23-6L | 4 | 6 | 1 | 12 | 13.3 | Typ 54 | 29.2 | 12 | // | // | // | // | // | //
ESD | *JEUSR70 | SOT-143 | 2 | 4 | 1 | 70 | 85 | 1.5 | 9 | 24 | // | // | // | // | // | //
ESD | *JEU05UCR | SOT-143 | 2 | 4 | 1 | 5 | 6 | 1 | 15 | 4.5 | // | // | // | // | // | //
ESD | JEU05R | SOT-143 | 2 | 4 | 0.1 | 5 | 6 | 3.5 | 18 | 20 | // | ESD5425E | // | // | // | //
ESD | *JEB03DS-A | DFN0603-2L | 1 | 2 | 0.1 | 3.3 | 3.6 | Typ 10 | 10 | 7 | PESDNC2XD3V3B | ESD5431Z | // | // | // | //
ESD | *JEB05DS-A | DFN0603-2L | 1 | 2 | 0.1 | 5 | 5.5 | 18 | 15 | 5 | PESDNC2XD5VB | ESD5451Z/ESD5471Z | // | // | LESD11D5.0CT5G | //
ESD | JEB07DS-A | DFN0603-2L | 1 | 2 | 0.1 | 7 | 7.2 | 13 | 13 | 6 | // | // | // | // | // | //
ESD | *JEB05BCDS-A | DFN0603-2L | 1 | 2 | 0.1 | 5 | 5.3 | 4 | 12 | 3.5 | PESDWC2XD5VB | ESD54291Z05 | AZ5A75-01F | // | // | //
ESD | *JEB03UCDS-A | DFN0603-2L | 1 | 2 | 1 | 3.3 | 3.8 | 0.2 | Typ 16 | 4 | PESDUC2XD3V3BF | // | // | // | // | PESD3V3U1BCSF
ESD | *JEB05UCDS-A | DFN0603-2L | 1 | 2 | 1 | 5 | 6 | 0.6 | 23 | 4.5 | PESDUC2XD5VB | // | // | // | // | //
ESD | JEB05ULCDS-A | DFN0603-2L | 1 | 2 | 0.1 | 5 | 5 | 0.2 | 17 | 4 | // | // | // | // | // | //
ESD | JEB05VCDS-A | DFN0603-2L | 1 | 2 | 0.05 | 5 | 6 | 0.5 | 12 | 4 | // | // | // | // | // | PESD5V0V1BDSF
ESD | JEB03SCDS-A | DFN0603-2L | 1 | 2 | 0.05 | 3.3 | 7 | 0.5 | 8.5 | 4 | // | // | // | // | // | PESD3V3S1BSF
ESD | JEB01SCDS-A | DFN0603-2L | 1 | 2 | 3 | 1.5 | 4 | Typ 0.25 | Typ 6 | 9 | // | // | AZ5B8S-01F | // | // | //
ESD | *JEB03DF | DFN1006-2L | 1 | 2 | 1 | 3.3 | 3.6 | 20 | 12 | 7 | PESDNC2FD3V3B | ESD54211N/ESD5431N | AZ5123-01F | // | LESD8D3.3CT5G | //
ESD | *JEB05DF | DFN1006-2L | 1 | 2 | 0.1 | 5 | 5.5 | 20 | 13 | 7 | PESDNC2FD5VB | ESD54151N/ESD54231N/ESD5451N/ESD5451X | AZ5725-01F | // | LESD8D5.0CB1T5G | //
ESD | JEB24DF | DFN1006-2L | 1 | 2 | 0.5 | 24 | 26.7 | 15 | 60 | 4 | // | // | // | // | // | //
ESD | *JEB05DFA | DFN1006-2L | 1 | 2 | 0.1 | 5 | 5.6 | 20 | 12 | 7 | PESDNC2FD5VBL/PESDNC2FD5VBS | ESD54151N/ESD54231N/ESD5451N/ESD5451X | AZ5725-01F | // | LESD8D5.0CB1T5G | //
ESD | JEB07DF | DFN1006-2L | 1 | 2 | 0.1 | 7 | 7.5 | TYP 35 | 18 | 8 | PESDNC2FD7VB | ESD5411N | ESD7D100TA | // | LESD8D7.0CAT5G | //
ESD | JEB05BXDF | DFN1006-2L | 1 | 2 | 1 | 5 | 6 | 0.9 | 25 | 8 | // | // | // | // | // | //
ESD | JEB05DFC | DFN1006-2L | 1 | 2 | 0.1 | 5 | 5.5 | 7 | 15.5 | 5 | // | // | // | // | // | //
ESD | *JEB07DFA | DFN1006-2L | 1 | 2 | 0.1 | 7 | 7.2 | 13 | 14 | 6 | PESDNC2FD7VBL | ESD5411N | ESD7D100TA | // | LESD8D7.0CAT5G | //
ESD | *JEB12DF | DFN1006-2L | 1 | 2 | 0.2 | 12 | 13.3 | 20 | 26 | 6 | PESDNC2FD12VB | // | // | // | // | //
ESD | JEB36DF | DFN1006-2L | 1 | 2 | 1 | 36 | 40 | Typ 11 | 65 | 1 | // | // | // | // | // | //
ESD | *JEB36DFP | DFN1006-2L | 1 | 2 | 1 | 36 | 40 | Typ 11 | 70 | 4 | PESDNC2FD36VB | // | // | // | // | //
ESD | *JEB03LCDF | DFN1006-2L | 1 | 2 | 1 | 3.3 | 3.8 | 0.2 | TYP 16 | 4 | PESDUC2FD3V3B | // | // | // | // | //
ESD | *JEB05DFP | DFN1006-2L | 1 | 2 | 1 | 5 | 5.5 | 110 | 16 | 30 | // | // | // | // | // | //
ESD | *JEB05DFCS | DFN1006-2L | 1 | 2 | 0.5 | 5 | 6 | 30 | 9.5 | 18 | PESDNC2FD5VBH | // | AZ5825-01F | // | // | //
ESD | JEB05DFB | DFN1006-2L | 1 | 2 | 0.15 | 5 | 6 | 4 | 13.5 | 2 | // | ESD9B5VL-2T/R | // | // | LESD8LH5.0CT5G | //
ESD | *JEB05LCDF | DFN1006-2L | 1 | 2 | 1 | 5 | 6 | 0.5 | 30 | 4.5 | PESDUC2FD5VB | ESD5311N/ESD5311X/ESD5311Z | // | // | LESD8LF5.0CT5G | //
ESD | *JEB03SCDF | DFN1006-2L | 1 | 2 | 0.05 | 3.3 | 7 | 0.55 | 8.5 | 4 | PESDLC2FD3V3BH |  | // | // | // | //
ESD | *JEB05VCDF | DFN1006-2L | 1 | 2 | 0.1 | 5 | 6 | 0.55 | 15 | 4 | PESDMC2FD5VB | ESD5311N/ ESD5311X/ ESD5311Z | // | // | // | //
ESD | JEB05BCDF | DFN1006-2L | 1 | 2 | 1 | 5 | 6 | 1.5 | 12.5 | 1 | // | // | // | // | // | //
ESD | JEU05UCDF | DFN1006-2L | 1 | 2 | 1 | 5 | 6 | 0.9 | 15 | 4.5 | PESDSC2FD5VU | ESD5301N/ ESD5341N/ ESD5341X | // | // | // | //
ESD | *JEU05DF | DFN1006-2L | 1 | 2 | 0.1 | 5 | 6 | 100 | 15 | 10 | PESDHC2FD5VU | // | // | // | LESD8D5.0CT5G | //
ESD | JEU07DF | DFN1006-2L | 1 | 2 | 0.1 | 7 | 7.5 | 85 | 16 | 9 | // | // | // | // | // | //
ESD | JEU15DFP | DFN1006-2L | 1 | 2 | 0.1 | 15 | 16.5 | 90 | 30 | 15 | // | ESD5681N15 | // | // | // | //
ESD | JEU12DFX | DFN1006-2L | 1 | 2 | 0.1 | 12 | 13.5 | TYP 140 | TYP 21 | 30 | // | // | // | // | // | //
ESD | JEU15DFX | DFN1006-2L | 1 | 2 | 1 | 15 | 16 | 200 | 32 | 28 | // | // | // | // | // | //
ESD | JEU24DF | DFN1006-2L | 1 | 2 | 0.1 | 24 | 26.5 | 25 | 55 | 4 | // | ESD5401N | // | // | // | //
ESD | JEU12DFP | DFN1006-2L | 1 | 2 | 0.1 | 12 | 13.3 | 100 | 24 | 15 | // | // | // | // | // | //
ESD | JEU24DFP | DFN1006-2L | 1 | 2 | 1 | 24 | 25 | TYP 47 | 45 | 9 | // | // | // | // | // | //
ESD | JEU36DFP | DFN1006-2L | 1 | 2 | 0.1 | 36 | 40 | 30 | 70 | 4 | // | // | // | // | // | //
ESD | JEB03DFX | DFN1006-2L | 1 | 2 | 50 | 3.3 | 6 | 1.55 | 14 | 14 | // | // | // | // | // | //
ESD | JEB03SCDFA | DFN1006-2L | 1 | 2 | 0.05 | 3.3 | 7 | 1 | 7.5 | 7 | PESDLC2FD3V3BH | // | // | // | // | //
ESD | *JEB18LCDFCS | DFN1006-2L | 1 | 2 | 0.05 | 18 | 18.5 | 0.5 | 10 | 4 | PESDMC2FD18VB | // | // | // | // | //
ESD | JEB2V5DF | DFN1006-2L | 1 | 2 | 0.05 | 2.5 | 3 | Typ 1.3 | 9 | 10 | // | ESD5441N02 | // | // | // | //
ESD | JEB18DF | DFN1006-2L | 1 | 2 | 0.5 | 18 | 19 | Typ 22 | 31 | 5 |  | // | // | // | // | //
ESD | JEB4V5DFP | DFN1006-2L | 1 | 2 | 1 | 4.5 | 4.6 | 75 | 10 | 40 | PESDHC2FD4V5BH | // | // | // | // | //
ESD | JEU20DFX | DFN1006-2L | 1 | 2 | 1 | 20 | 22 | Typ 120 | 35 | 40 | // | // | // | // | // | //
ESD | *JEU05DF3 | DFN1006-3L | 2 | 3 | 1 | 5 | 6 | 0.8 | 15 | 5 | // | ESD5302N/ ESD5342N | // | // | // | PESD5V0X2UAM
ESD | JEB05DF3 | DFN1006-3L | 2 | 3 | 1 | 5 | 9.5 | 30 | 13 | 7 | // | // | // | // | // | //
ESD | JEB4V5DP | DFN1610-2L | 1 | 2 | 1 | 4.5 | 4.7 | 600 | 18 | 140 | // | // | // | // | // | //
ESD | JEU4V5DP | DFN1610-2L | 1 | 2 | 0.2 | 4.5 | 5 | Typ 700 | 15 | 100 | // | // | // | // | // | //
ESD | JEB4V5DFL | DFN1006-2L | 1 | 2 | 1 | 4.5 | 4.6 | Typ 110 | 11 | 40 | //
ESD | *JEU05DP | DFN1610-2L | 1 | 2 | 1 | 5 | 6 | 1050 | 17 | 110 | // | // | // | // | LTVS16H5.0T5G | //
ESD | JEU07DP | DFN1610-2L | 1 | 2 | 1 | 7 | 7.5 | 900 | 18 | 100 | // | ESD5681N07 | // | // | LTVS16H7.0T5G | //
ESD | JEU09DP | DFN1610-2L | 1 | 2 | 1 | 9 | 9.5 | 750 | 22 | 90 | // | // | // | // | LTVS16H9.0T6G | //
ESD | JEU12DP | DFN1610-2L | 1 | 2 | 1 | 12 | 13.3 | 450 | 28 | 70 | // | // | // | // | LTVS16H12T7G | //
ESD | JEU15DP | DFN1610-2L | 1 | 2 | 1 | 15 | 16 | 400 | 30 | 55 | // | ESD56201D15 | // | // | LTVS16H15T8G | //
ESD | JEU18DP | DFN1610-2L | 1 | 2 | 1 | 18 | 19.5 | 300 | 40 | 40 | // | // | // | // | // | //
ESD | JEU20DP | DFN1610-2L | 1 | 2 | 1 | 20 | 21 | Typ 240 | 40 | 50 | // | // | // | // | // | //
ESD | *JEU12DP-CO | DFN1610-2L | 1 | 2 | 1 | 12 | 13.3 | 450 | 28 | 70 | // | // | // | // | // | //
ESD | *JEU15DP-CO | DFN1610-2L | 1 | 2 | 1 | 15 | 16 | 400 | 30 | 55 | // | // | // | // | // | //
ESD | *JEU24DP-CO | DFN1610-2L | 1 | 2 | 1 | 24 | 26.7 | 250 | 50 | 25 | // | // | // | // | // | //
ESD | JEU0522P | DFN1610-6L | 2 | 6 | 0.5 | 5 | 5.6 | 0.8 | 15 | 5 | // | // | // | // | // | //
ESD | JEB3312T | DFN2010-8L | 2 | 8 | 0.1 | 3.3 | 3.5 | 1 | 18 | 20 | // | // | // | // | // | //
ESD | *JEU0524P | DFN2510-10L | 4 | 10 | 1 | 5 | 6 | 0.8 | 12 | 3.5 | PESDALC10N5VU/ PESDALC10N5VUL | ESD5304D/ ESD5344D | AZ1045-04F | // | // | IP4283CZ10-TBA
ESD | JEU0524PA | DFN2510-10L | 4 | 10 | 0.5 | 5 | 6 | 0.8 | 13 | 4 | // | ESD5304D/ ESD5344D | AZ1045-04F | // | // | //
ESD | *JEU0324P | DFN2510-10L | 4 | 10 | 1 | 3.3 | 3.8 | 0.39 | 11 | 3 | // | // | AZ1023-04F/ AZ1043-04F | // | // | //
ESD | *JEU3324P | DFN2510-10L | 4 | 10 | 0.1 | 3.3 | 4 | 0.6 | 10.5 | 7 | // | // | // | // | // | //
ESD | *JEU03SC | DFN2510-10L | 4 | 10 | 5 | 3.3 | 3.7 | 0.6 | 7 | 6 | // | // | AZ1143-04F | ESD8104MUTAG | // | //
ESD | JEU3324C | DFN2510-10L | 4 | 10 | 1 | 3.3 | 4.5 | 0.45 | 10.5typ | 4 | // | // | // | // | // | //
ESD | *JEU3K4DF | DFN2.6*2.6-10L | 4 | 10 | 0.1 | 3.3 | 3.7 | 5 | 16 | 25 | // | // | // | // | // | //
ESD | JEU3302N | DFN2.6*2.6-10L | 4 | 10 | 1 | 3.3 | 3.5 | 5 | 16 | 95 | // | // | // | // | // | //
ESD | *JEB4V5N3 | DFN2*2-3L | 1 | 3 | 1 | 4.5 | 4.8 | 1200 | 21 | 240 | // | // | // | // | // | //
ESD | *JEU07N3 | DFN2*2-3L | 1 | 3 | 1 | 7.5 | 8 | 2200 | 25 | 240 | // | // | // | // | // | //
ESD | JEU10N3 | DFN2*2-3L | 1 | 2 | 1 | 10 | 11 | 1500 | 30 | 180 | // | // | // | // | // | //
ESD | JEU12N3 | DFN2*2-3L | 1 | 3 | 1 | 12 | 13 | 1200 | 32 | 180 | // | // | // | // | // | //
ESD | JEU15N3 | DFN2*2-3L | 1 | 3 | 1 | 15 | 16 | 1200 | 35 | 150 | // | // | // | // | // | //
ESD | JEU18N3 | DFN2*2-3L | 1 | 3 | 1 | 18 | 19 | 1100 | 42 | 180 | // | // | // | // | // | //
ESD | JEU20N3 | DFN2*2-3L | 1 | 3 | 1 | 20 | 22 | 1100 | 45 | 110 | // | // | // | // | // | //
ESD | JEU24N3 | DFN2*2-3L | 1 | 3 | 1 | 24 | 26 | TYP 750 | 60 | 120 | // | // | // | // | // | //
ESD | *JEU12N3-CO | DFN2*2-3L | 1 | 3 | 1 | 12 | 13 | 1200 | 32 | 180 | // | // | // | // | // | //
ESD | *JEU15N3-CO | DFN2*2-3L | 1 | 3 | 1 | 15 | 16 | 1200 | 35 | 150 | // | // | // | // | // | //
ESD | *JEU18N3-CO | DFN2*2-3L | 1 | 3 | 1 | 18 | 19 | 1100 | 42 | 180 | // | // | // | // | // | //
ESD | *JEU24N3-CO | DFN2*2-3L | 1 | 3 | 1 | 24 | 26 | TYP 750 | 60 | 120 | // | // | // | // | // | //
ESD | JEU24P3 | DFN2*2-3L | 1 | 3 | 0.5 | 24 | 26 | TYP 750 | 35 | 200 | // | // | // | // | // | //
ESD | JEU2.8K4P | SOP-8 | 4 | 8 | 1 | 2.8 | 3 | 2 | 18 | 50 | // | // | // | // | // | //
ESD | *JEU2.8K4PL | SOP-8 | 4 | 8 | 0.1 | 2.8 | 3 | 1 | 20 | 20 | // | // | // | // | // | //
ESD | JEB15K4P | SOP-8 | 4 | 8 | 1 | 15 | 16.5 | 60 | 30 | 12 | // | // | // | // | // | //
ESD | JEB3.3-K2PLC | SOP-8 | 2 | 8 | 15 | 3.3 | 3.5 | 30 | 30 | 100 | // | // | // | // | // | //
ESD | JEU3.3-4RDA | SOP-8 | 4 | 8 | 1 | 3.3 | 3.5 | 15 | 20 | 25 | // | // | // | // | // | //
ESD | JEU05-4RDA | SOP-8 | 4 | 8 | 10 | 5 | 6 | 15 | 20 | 25 | // | // | // | // | // | //
ESD | JEU05MF | SOT-353 | 4 | 5 | 1 | 5 | 6 | 85 | 15 | 8 | // | // | // | // | // | //
ESD | JEU05MFC | SOT-363 | 5 | 6 | 0.5 | 5 | 6 | Typ 75 | 15 | 10 | // | // | // | // | // | //
ESD | JEU05T3 | SOT-363 | 4 | 6 | 0.5 | 5 | 6 | 0.8 | 18 | 5 | // | // | // | // | // | //
ESD | JEB12DS-A | DFN0603-2L | 1 | 2 | 0.1 | 12 | 13.5 | 15 | 19 | 8 | // | // | // | // | // | //
ESD | JEB03DFP | DFN1006-2L | 1 | 2 | 1 | 3.3 | 3.6 | 80 | 15 | 30 | // | // | // | // | // | //
ESD | JEB36T2BL-CO | SOT-23 | 2 | 3 | 0.1 | 36 | 40 | 15 | 65 | 2 | // | // | // | // | // | //
ESD | JEB24T2BL-CO | SOT-23 | 2 | 3 | 1 | 24 | 26.7 | 10 | 60 | 4 | // | // | // | // | // | //

## Schottky
Technology | Product Name | Package | IF(AV) (A) | IR_Max (μA) | @ VRRM (V) | IFSM (A) | VF_Max (V) | @ IF (A) | CJ_Typ (pF) | CJ_Max (pF) | YJ
Schottky | JSPD1120A | SOD-123 | 1 | 1000 | 20 | 9 | 0.45 | 1 | - | 120 | B5817W
Schottky | JSPD1140A | SOD-123 | 1 | 1000 | 40 | 9 | 0.6 | 1 | - | 120 | B5819W
Schottky | JSPD1140A-CO | SOD-123 | 1 | 1000 | 40 | 9 | 0.6 | 1 | - | 120 | B5819W
Schottky | JSPD1160A | SOD-123 | 1 | 100 | 60 | 10 | 0.7 | 1 | - | 120 | TKB16W
Schottky | JSPD10340A | SOD-123 | 0.35 | 5 | 40 | 2 | 0.6 | 0.2 | 50 | - | SD103AW
Schottky | JSPD120A | SOD-323 | 1 | 1000 | 20 | 9 | 0.45 | 1 | - | 120 | B5817WS
Schottky | *JSPD140A | SOD-323 | 1 | 30 | 40 | 9 | 0.6 | 1 | - | 120 | B5819WS
Schottky | JSPD140A-CO | SOD-323 | 1 | 30 | 40 | 9 | 0.6 | 1 | - | 120 | B5819WS
Schottky | JSPD160A | SOD-323 | 1 | 500 | 60 | 9 | 0.7 | 1 | - | 120 | BSR106WS
Schottky | JSPL0230A | SOT-23 | 0.2 | 2 | 30 | 0.6 | 1 | 0.1 | - | 10 | BAT54
Schottky | JSPL0230AA | SOT-23 | 0.2 | 2 | 30 | 0.6 | 1 | 0.1 | - | 10 | BAT54A
Schottky | JSPL0230AC | SOT-23 | 0.2 | 2 | 30 | 0.6 | 1 | 0.1 | - | 10 | BAT54C
Schottky | *JSPL0230AS | SOT-23 | 0.2 | 2 | 30 | 0.6 | 1 | 0.1 | - | 10 | BAT54S
Schottky | JSPL0240A | SOT-23 | 0.2 | 0.2 | 40 | 0.6 | 1 | 0.04 | - | 5 | BAS40
Schottky | JSPL0240AS | SOT-23 | 0.2 | 0.2 | 40 | 0.6 | 1 | 0.04 | - | 5 | BAS40-04
Schottky | JSPL0240AC | SOT-23 | 0.2 | 0.2 | 40 | 0.6 | 1 | 0.04 | - | 5 | BAS40-05
Schottky | JSPL0240AA | SOT-23 | 0.2 | 0.2 | 40 | 0.6 | 1 | 0.04 | - | 5 | BAS40-06
Schottky | *JSPD50230A | SOD-523 | 0.2 | 1 | 30 | - | 0.6 | 0.2 | - | - | RB520S-30
Schottky | JSPD50240A | SOD-523 |  |  | 40 | - | 1 | 0.04 | - | - | //
Schottky | JSPD50230A-CO | SOD-523 | 0.2 | 1 | 30 | 1 | 0.6 | 0.2 | - | - | RB520S-30
Schottky | JSPD50230B | SOD-523 | 0.2 | 30 | 30 | 1 | 0.5 | 0.2 | - | - | RB521S-30
Schottky | JSTD5140A | SOD-523 | 1 | 40 | 40 | 7 | 0.61 | 1 | - | - | //
Schottky | JSTDF140A | DFN1006-2L | 1 | 40 | 40 | 7 | 0.61 | 1 | - | - | WSR4010BF
Schottky | *JSPI140A | SOD-123FL | 1 | 500 | 40 | 30 | 0.55 | 1 | 110 | - | S14
Schottky | JSPI160A | SOD-123FL | 1 | 500 | 60 | 30 | 0.7 | 1 | 110 | - | S16
Schottky | JSPI1100A | SOD-123FL | 1 | 100 | 100 | 30 | 0.85 | 1 | 90 | - | S110
Schottky | JSPI1150A | SOD-123FL | 1 | 100 | 150 | 30 | 0.9 | 1 | 90 | - | S115
Schottky | *JSPI1200A | SOD-123FL | 1 | 100 | 200 | 30 | 0.9 | 1 | 90 | - | S120
Schottky | *JSPI240A | SOD-123FL | 2 | 100 | 40 | 50 | 0.55 | 2 | 150 | - | S24
Schottky | JSPI260A | SOD-123FL | 2 | 100 | 60 | 50 | 0.7 | 2 | 150 | - | S26
Schottky | JSPI2100A | SOD-123FL | 2 | 100 | 100 | 50 | 0.85 | 2 | 110 | - | S210
Schottky | JSPI2150A | SOD-123FL | 2 | 100 | 150 | 50 | 0.9 | 2 | 110 | - | S215
Schottky | *JSPI2200A | SOD-123FL | 2 | 100 | 200 | 50 | 0.9 | 2 | 110 | - | S220
Schottky | JSPI340A | SOD-123FL | 3 | 100 | 40 | 80 | 0.55 | 3 | 210 | - | S34
Schottky | *JSPI360A | SOD-123FL | 3 | 100 | 60 | 80 | 0.7 | 3 | 210 | - | S36
Schottky | *JSPI3100A | SOD-123FL | 3 | 100 | 100 | 80 | 0.85 | 3 | 90 | - | S310
Schottky | JSPI3150A | SOD-123FL | 3 | 100 | 150 | 80 | 0.9 | 3 | 90 | - | S315
Schottky | JSPI3200A | SOD-123FL | 3 | 100 | 200 | 80 | 0.9 | 3 | 90 | - | S320
Schottky | *JSPX140A | SMA | 1 | 500 | 40 | 30 | 0.55 | 1 | 110 | - | SS14A
Schottky | JSPX160A | SMA | 1 | 500 | 60 | 30 | 0.7 | 1 | 110 | - | SS16A
Schottky | JSPX1100A | SMA | 1 | 100 | 100 | 30 | 0.85 | 1 | 90 | - | SS110A
Schottky | JSPX1150A | SMA | 1 | 100 | 150 | 30 | 0.9 | 1 | 90 | - | SS115A
Schottky | *JSPX1200A | SMA | 1 | 100 | 200 | 30 | 0.9 | 1 | 90 | - | SS120A
Schottky | *JSPX240A | SMA | 2 | 100 | 40 | 50 | 0.55 | 2 | 150 | - | SS24A
Schottky | JSPX260A | SMA | 2 | 100 | 60 | 50 | 0.7 | 2 | 150 | - | SS26A
Schottky | JSPX2100A | SMA | 2 | 100 | 100 | 50 | 0.85 | 2 | 110 | - | SS210A
Schottky | JSPX2150A | SMA | 2 | 100 | 150 | 50 | 0.9 | 2 | 110 | - | SS215A
Schottky | *JSPX2200A | SMA | 2 | 100 | 200 | 50 | 0.9 | 2 | 110 | - | SS220A
Schottky | *JSPX340A | SMA | 3 | 100 | 40 | 80 | 0.55 | 3 | 210 | - | SS34A
Schottky | JSPX360A | SMA | 3 | 100 | 60 | 80 | 0.7 | 3 | 210 | - | SS36A
Schottky | JSPX3100A | SMA | 3 | 100 | 100 | 80 | 0.85 | 3 | 90 | - | SS310A
Schottky | JSPX3150A | SMA | 3 | 100 | 150 | 80 | 0.9 | 3 | 90 | - | SS315A
Schottky | *JSPX3200A | SMA | 3 | 100 | 200 | 80 | 0.9 | 3 | 90 | - | SS320A
Schottky | *JSPX540A | SMA | 5 | 100 | 40 | 120 | 0.55 | 5 | 350 | - | SS54A
Schottky | JSPX560A | SMA | 5 | 100 | 60 | 120 | 0.7 | 5 | 350 | - | SS56A
Schottky | *JSPX5100A | SMA | 5 | 100 | 100 | 120 | 0.85 | 5 | 160 | - | SS510A
Schottky | JSPX5150A | SMA | 5 | 100 | 150 | 120 | 0.9 | 5 | 160 | - | SS515A
Schottky | JSPX5200A | SMA | 5 | 100 | 200 | 120 | 0.9 | 5 | 160 | - | SS520A
Schottky | JSPG260A | SMB |  |  | 60 | 50 | 0.7 | 2 | 150 | - | SS26B
Schottky | *JSPG340A | SMB | 3 | 100 | 40 | 80 | 0.55 | 3 | 210 | - | SS34B
Schottky | JSPG360A | SMB | 3 | 100 | 60 | 80 | 0.7 | 3 | 210 | - | SS36B
Schottky | JSPG3100A | SMB | 3 | 100 | 100 | 80 | 0.85 | 3 | 90 | - | SS310B
Schottky | JSPG3150A | SMB | 3 | 100 | 150 | 80 | 0.9 | 3 | 90 | - | SS31B
Schottky | JSPG3200A | SMB | 3 | 100 | 200 | 80 | 0.9 | 3 | 90 | - | SS320B
Schottky | JSPG540A | SMB | 5 | 100 | 40 | 120 | 0.55 | 5 | 350 | - | SS54B
Schottky | *JSPG560A | SMB | 5 | 100 | 60 | 120 | 0.7 | 5 | 350 | - | SS56B
Schottky | JSPG5100A | SMB | 5 | 100 | 100 | 120 | 0.85 | 5 | 150 | - | SS510B
Schottky | JSPG5150A | SMB | 5 | 100 | 150 | 120 | 0.9 | 5 | 150 | - | SS515B
Schottky | *JSPG5200A | SMB | 5 | 100 | 200 | 120 | 0.9 | 5 | 150 | - | SS520B
Schottky | *JSPJ540A | SMC | 5 | 100 | 40 | 120 | 0.55 | 5 | 400 | - | SS54C
Schottky | JSPJ560A | SMC | 5 | 100 | 60 | 120 | 0.7 | 5 | 400 | - | SS56C
Schottky | JSPJ5100A | SMC | 5 | 100 | 100 | 120 | 0.85 | 5 | 200 | - | SS510C
Schottky | JSPJ5150A | SMC | 5 | 100 | 150 | 120 | 0.9 | 5 | 200 | - | SS515C
Schottky | *JSPJ5200A | SMC | 5 | 100 | 200 | 120 | 0.9 | 5 | 200 | - | SS520C
Schottky | JSPK5100A | TO-252 | 5.5 | 1000 | 100 | 110 | 0.74 | 10 | 183 | - | VS-50WQ10FNTRL-M3
Schottky | JSPC10100ACT | TO-220AB | 10 | 100 | 100 | 100 | 0.85 | 5 | 112 | - | MBR10100CT
Schottky | JSPC10150ACT | TO-220AB | 10 | 100 | 150 | 100 | 0.9 | 5 | 112 | - | MBR10150CT
Schottky | JSPC20100ACT | TO-220AB | 20 | 100 | 100 | 150 | 0.85 | 10 | 300 | - | MBR20150CT
Schottky | *JSPC20150ACT | TO-220AB | 20 | 100 | 150 | 150 | 0.95 | 10 | 300 | - | MBR20100CT
Schottky | JSPC30100ACT | TO-220AB | 30 | 100 | 100 | 200 | 0.85 | 15 | 350 | - | MBR30100CT
Schottky | JSPC30150ACT | TO-220AB | 30 | 100 | 150 | 200 | 0.9 | 15 | 350 | - | MBR30150CT
Schottky | *JSPC30200ACT | TO-220AB | 30 | 100 | 200 | 200 | 0.95 | 15 | 350 | - | MBR30100CT
Schottky | JSPF10200ACT | ITO-220AB | 10 | 100 | 200 | 100 | 0.95 | 5 | 112 | - | MBRF10200CT
Schottky | JSPF20100ACT | ITO-220AB | 20 | 100 | 100 | 150 | 0.85 | 10 | 300 | - | MBRF20100CT
Schottky | JSPF20150ACT | ITO-220AB | 20 | 100 | 150 | 150 | 0.95 | 10 | 300 | - | MBRF20150CT
Schottky | JSPF20200ACT | ITO-220AB | 20 | 100 | 200 | 150 | 0.95 | 10 | 300 | - | MBRF20200CT
Schottky | JSPF30150ACT | ITO-220AB | 30 | 100 | 150 | 200 | 0.9 | 15 | 350 | - | MBRF30150CT
Schottky | JSPK10150ACT | TO-252 | 10 | 1000 | 150 | 100 | 0.9 | 5 | 110 | - | MBRD10150CT
Schottky | JSPK1045ACT | TO-252 | 10 | 100 | 45 | 100 | 0.65 | 5 | 500 | - | MBRD1045CT
Schottky | JSPK20100ACT | TO-252 | 20 | 100 | 100 | 150 | 0.85 | 10 | 300 | - | MBRD20100CT
Schottky | JSPE10100ACT | TO-263 | 10 | 100 | 100 | 100 | 0.85 | 5 | 112 | - | MBRB10100CT
Schottky | JSPE10200ACT | TO-263 | 10 | 100 | 200 | 100 | 0.95 | 5 | 112 | - | MBRB10200CT
Schottky | JSPE20100ACT | TO-263 | 20 | 100 | 100 | 150 | 0.85 | 10 | 300 | - | MBRB20100CT
Schottky | JSPE3045ACT | TO-263 | 30 | 100 | 45 | 200 | 0.65 | 15 | 800 | - | //
Schottky | JSPE3060ACT | TO-263 | 30 | 100 | 60 | 200 | 0.75 | 15 | 800 | - | //
Schottky | JSTE30P45A | TO-263 | 30 | 100 | 45 | 290 | 0.56 | 30 | 750 | - | //
Schottky | JSTV10L100A | TO-277B | 10 | 50 | 100 | 170 | 0.75 | 10 | 800 | - | ST10100L
Schottky | JSPS80150ACT | TO-247 | 80 | 100 | 150 | 275 | 0.9 | 40 | - | - | //
Schottky | JSPS120150ACT | TO-247 | 120 | 100 | 150 | 275 | 0.95 | 60 | - | - | //

## FRED_Planar
Technology | Product Name | Package | IF(AV)(A) | VRRM (V) | IFSM (A) @ tP=10ms | IR (μA) @ TA=25℃ |  | IR (μA) @ TA=150℃ |  | @ VRRM (V) | VF (V) @Ta=25ºC |  | VF (V) @Ta=150ºC |  | @ IF (A) | TRR1 (ns) @ IF=0.5A,IR=1A, IRR=0.25A |  | TRR2 (ns) @ IF=1A,VR=30V, di/dt=-200A/μs |  | Nexperia | Infineon | Vishay | ST | ON-Semi | IXYS | APT
|  |  |  | max | max | typ | max | typ | max |  | typ | max | typ | max |  | typ | max | typ | max
FRED | JPCR0102FL | SOD-123FL | 1 | 200 | 30 | - | 1 | - | 100 | 200 | - | 0.87 | - | - | 1 | - | 25 | - | -
FRED | JPCR0102SA | SMA | 1 | 200 | 30 | - | 1 | - | 100 | 200 | - | 0.87 | - | - | 1 | - | 25 | - | -
FRED | JPCR0102SB | SMB | 1 | 200 | 35 | - | 1 | - | 100 | 200 | - | 0.87 | - | - | 1 | - | 25 | - | -
FRED | JPCR0202SA | SMA | 2 | 200 | 40 | - | 5 | - | 100 | 200 | - | 1.1 | - | - | 2 | - | 25 | - | -
FRED | JPCR0202SB | SMB | 2 | 200 | 40 | - | 5 | - | 100 | 200 | - | 1.1 | - | - | 2 | - | 25 | - | -
FRED | JPCR1002KCT | TO-252 | 10 | 200 | 50 | - | 5 | - | 200 | 200 | 0.92 | 1.1 | - | 0.895 | 5 | 20 | 25 | 17 | - | BYQ28ED-200/BYQ28ED-200PL
FRED | JPCR1002CCT | TO-220C | 10 | 200 | 50 | - | 5 | - | 200 | 200 | 0.92 | 1.1 | - | 0.895 | 5 | 20 | 25 | 17 | -
FRED | JPCR1002ECT | TO-263 | 10 | 200 | 50 | - | 5 | - | 200 | 200 | 0.92 | 1.1 | - | 0.895 | 5 | 20 | 25 | 17 | -
FRED | JPCR1602CCT | TO-220C | 16 | 200 | 125 | - | 5 | - | 200 | 200 | 0.9 | 1.1 | 0.75 | - | 8 | 20 | 25 | 18 | -
FRED | JPCR1602AAT | TO-220A | 16 | 200 | 125 | - | 5 | - | 200 | 200 | 0.9 | 1.1 | 0.75 | - | 8 | 20 | 25 | 18 | -
FRED | JPCR2002FPCT | TO-220FP | 20 | 200 | 90 | - | 5 | - | 200 | 200 | - | 1.1 | 0.76 | 0.89 | 10 | 20 | 25 | 17.5 | - |  |  |  |  | CTXS-4202S
FRED | JPCR2002ECT | TO-263 | 20 | 200 | 90 | - | 5 | - | 200 | 200 | - | 1.1 | 0.76 | 0.89 | 10 | 20 | 25 | 17.5 | - |  |  |  |  | CTXS-4202S
FRED | JPCR2002SCT | TO-247J | 20 | 200 | 100 | - | 5 | - | 200 | 200 | 0.92 | 1.1 | - | 0.95 | 10 | 20 | 25 | 18 | - |  |  |  |  | CTXS-4202S
FRED | JPCR3002SCT | TO-247J | 30 | 200 | 150 | - | 5 | - | 200 | 200 | 0.92 | 1.05 | - | 0.85 | 15 | 20 | 25 | 17 | - |  |  |  |  | CTXS-4202S
FRED | JPUR6002SCT | TO-247J | 60 | 200 | 250 | - | 5 | - | 300 | 200 | 0.92 | 1.1 | - | 0.95 | 30 | 30 | 35 | 19 | -
FRED | JPUR6002NCT | TO-3PN | 60 | 200 | 200 | - | 5 | - | 300 | 200 | 0.95 | 1.1 | 0.82 | - | 30 | 30 | 35 | 19 | -
FRED | JPUR8002NCT | TO-3PN | 80 | 200 | 300 | - | 5 | - | 300 | 200 | 0.95 | 1.1 | 0.82 | - | 40 | 35 | 40 | 22 | -
FRED | JPUR10002SL | TO-247J-2L | 100 | 200 | 600 | - | 5 | - | 1000 | 200 | 0.98 | 1.1 | - | - | 100 | 55 | 70 | 29 | -
FRED | JPCR1003CCT | TO-220C | 10 | 300 | 80 | - | 5 | - | 200 | 300 | 0.98 | 1.25 | 0.85 | - | 5 | 20 | 25 | 18 | -
FRED | JPUR3003CL | TO-220C-2L | 30 | 300 | 350 | - | 5 | - | 400 | 300 | 1.05 | 1.3 | 0.85 | - | 30 | 34 | 40 | 24 | -
FRED | JPUR6003SCT | TO-247J | 60 | 300 | 350 | - | 5 | - | 400 | 300 | 1.05 | 1.3 | 0.85 | - | 30 | 34 | 40 | 24 | - | BYV430W-300P |  |  | STTH6003
FRED | JPUR1004CCT | TO-220C | 10 | 400 | 60 | - | 5 | - | 200 | 400 | 1.1 | 1.3 | - | 1.1 | 5 | 20 | 30 | 20 | -
FRED | JPUR6004SL | TO-247J-2L | 60 | 400 | 600 | - | 5 | - | 500 | 400 | 1 | 1.35 | 0.9 | - | 60 | 68 | 90 | 35 | -
FRED | JPCR0806CL | TO-220C-2L | 8 | 600 | 80 | - | 5 | - | 200 | 600 | 2 | 2.5 | 1.5 | - | 8 | 20 | 25 | 17 | -
FRED | JPCR0806FPL | TO-220FP-2L | 8 | 600 | 80 | - | 5 | - | 200 | 600 | 2 | 2.5 | 1.5 | - | 8 | 20 | 25 | 17 | -
FRED | JPUR0806FPL | TO-220FP-2L | 8 | 600 | 90 | - | 5 | - | 200 | 600 | 1.35 | 1.6 | 1.1 | - | 8 | 28 | 35 | 22 | 30 |  |  |  | STTH10LCD06FP
FRED | JPCR1606CCT | TO-220C | 16 | 600 | 80 | - | 5 | - | 200 | 600 | 2 | 2.5 | 1.5 | - | 8 | 20 | 25 | 17 | -
FRED | JPCR1506CL | TO-220C-2L | 15 | 600 | 150 | - | 5 | - | 300 | 600 | 2 | 2.5 | 1.35 | - | 15 | 25 | 35 | 20 | -
FRED | JPUR1506CL | TO-220C-2L | 15 | 600 | 150 | - | 5 | - | 300 | 600 | 1.35 | 1.6 | 1.1 | - | 15 | 35 | 40 | 29 | 33
FRED | JPUR1506FPL | TO-220FP-2L | 15 | 600 | 150 | - | 5 | - | 300 | 600 | 1.35 | 1.6 | 1.1 | - | 15 | 35 | 40 | 29 | 33
FRED | JPCR3006SCT | TO-247J | 30 | 600 | 150 | - | 5 | - | 300 | 600 | 2 | 2.5 | 1.35 | - | 15 | 25 | 35 | 17 | -
FRED | JPUR3006SCT | TO-247J | 30 | 600 | 150 | - | 5 | - | 300 | 600 | 1.35 | 1.6 | 1.1 | - | 15 | 35 | 40 | 29 | 33
FRED | JPCR3006CL | TO-220C-2L | 30 | 600 | 300 | - | 5 | - | 400 | 600 | 2 | 2.5 | 1.45 | - | 30 | 33 | 40 | 22 | 27
FRED | JPUR3006CL | TO-220C-2L | 30 | 600 | 300 | - | 5 | - | 400 | 600 | 1.35 | 1.6 | 1.1 | - | 30 | 42 | 55 | 28 | 45
FRED | JPCR3006FPL | TO-220FP-2L | 30 | 600 | 300 | - | 5 | - | 400 | 600 | 2 | 2.5 | 1.45 | - | 30 | 33 | 40 | 22 | 27
FRED | JPUR3006FPL | TO-220FP-2L | 30 | 600 | 300 | - | 5 | - | 400 | 600 | 1.35 | 1.6 | 1.1 | - | 30 | 42 | 55 | 28 | 45
FRED | JPCR3006SL | TO-247J-2L | 30 | 600 | 300 | - | 5 | - | 400 | 600 | 2 | 2.5 | 1.45 | - | 30 | 33 | 40 | 22 | 27
FRED | JPUR3006SL | TO-247J-2L | 30 | 600 | 300 | - | 5 | - | 400 | 600 | 1.35 | 1.6 | 1.1 | - | 30 | 42 | 55 | 28 | 45
FRED | JPUR4006SL | TO-247J-2L | 40 | 600 | 400 | - | 5 | - | 400 | 600 | 1.35 | 1.6 | 1.1 | - | 40 | 50 | 65 | 30 | -
FRED | JPUR6006SCT | TO-247J | 60 | 600 | 300 | - | 5 | - | 400 | 600 | 1.35 | 1.6 | 1.1 | - | 30 | 42 | 55 | 28 | 45
FRED | JPUR6006ZCT | TO-3P | 60 | 600 | 300 | - | 5 | - | 400 | 600 | 1.35 | 1.6 | 1.1 | - | 30 | 42 | 55 | 28 | 45
FRED | JPCR6006SL | TO-247J-2L | 60 | 600 | 600 | - | 5 | - | 500 | 600 | 2 | 2.5 | 1.45 | - | 60 | 50 | 65 | 28 | -
FRED | JPUR6006SL | TO-247J-2L | 60 | 600 | 600 | - | 5 | - | 500 | 600 | 1.45 | 1.8 | 1.25 | - | 60 | 60 | 80 | 32 | -
FRED | JPCR7506SL | TO-247J-2L | 75 | 600 | 600 | - | 5 | - | 500 | 600 | 2 | 2.5 | 1.45 | - | 75 | 60 | 75 | 30 | -
FRED | JPUR7506SL | TO-247J-2L | 75 | 600 | 600 | - | 5 | - | 500 | 600 | 1.45 | 1.8 | 1.25 | - | 75 | 65 | 85 | 32 | -
FRED | JPUR0512K | TO-252 | 5 | 1200 | 55 | - | 5 | - | 200 | 1200 | 1.8 | 2.2 | 1.55 | - | 5 | 26 | 40 | 23 | -
FRED | JPCR0812CL | TO-220C-2L | 8 | 1200 | 80 | - | 5 | - | 200 | 1200 | 2.8 | 3.3 | 2.1 | 3 | 8 | 26 | 40 | 23 | - |  |  |  |  | RHRP8120
FRED | JPCR0812FPL | TO-220FP-2L | 8 | 1200 | 80 | - | 5 | - | 200 | 1200 | 2.8 | 3.3 | 2.1 | 3 | 8 | 26 | 40 | 23 | -
FRED | JPUR0812CL | TO-220C-2L | 8 | 1200 | 80 | - | 5 | - | 200 | 1200 | 2 | 2.4 | 1.7 | 2.2 | 8 | 33 | 50 | 28 | -
FRED | JPUR0812FPL | TO-220FP-2L | 8 | 1200 | 80 | - | 5 | - | 200 | 1200 | 2 | 2.4 | 1.7 | 2.2 | 8 | 33 | 50 | 28 | -
FRED | JPFR0812CL | TO-220C-2L | 8 | 1200 | 80 | - | 5 | - | 200 | 1200 | 1.7 | 2.2 | 1.5 | 2 | 8 | 40 | 60 | 33 | -
FRED | JPFR0812FPL | TO-220FP-2L | 8 | 1200 | 80 | - | 5 | - | 200 | 1200 | 1.7 | 2.2 | 1.5 | 2 | 8 | 40 | 60 | 33 | -
FRED | JPFR0812K | TO-252 | 8 | 1200 | 80 | - | 5 | - | 200 | 1200 | 1.7 | 2.2 | 1.5 | 2 | 8 | 40 | 60 | 33 | -
FRED | JPFR0812E | TO-263 | 8 | 1200 | 80 | - | 5 | - | 200 | 1200 | 1.7 | 2.2 | 1.5 | 2 | 8 | 40 | 60 | 33 | -
FRED | JPCR1512CL | TO-220C-2L | 15 | 1200 | 200 | - | 5 | - | 300 | 1200 | 2.8 | 3.3 | 2.1 | 3 | 15 | 33 | 50 | 25 | - |  |  |  |  | RHRP15120 |  | APT15DQ120KG
FRED | JPCR1512FPL | TO-220FP-2L | 15 | 1200 | 200 | - | 5 | - | 300 | 1200 | 2.8 | 3.3 | 2.1 | 3 | 15 | 33 | 50 | 25 | -
FRED | JPUR1512CL | TO-220C-2L | 15 | 1200 | 200 | - | 5 | - | 300 | 1200 | 2 | 2.4 | 1.45 | 2 | 15 | 45 | 60 | 28 | -
FRED | JPUR1512FPL | TO-220FP-2L | 15 | 1200 | 200 | - | 5 | - | 300 | 1200 | 2 | 2.4 | 1.45 | 2 | 15 | 45 | 60 | 28 | -
FRED | JPCR3012SL | TO-247J-2L | 30 | 1200 | 300 | - | 10 | - | 400 | 1200 | 2.8 | 3.3 | 2 | 3 | 30 | 45 | 60 | 28 | - | [6 empty] | APT30DQ120BG
FRED | JPUR3012SL | TO-247J-2L | 30 | 1200 | 300 | - | 10 | - | 400 | 1200 | 2 | 2.4 | 1.6 | 2 | 30 | 55 | 75 | 30 | - | [6 empty] | APT30D120BG
FRED | JPCR6012SL | TO-247J-2L | 60 | 1200 | 540 | - | 10 | - | 1000 | 1200 | 2.8 | 3.3 | 1.9 | 3 | 60 | 70 | 85 | 34 | - |  |  | E5PH6012L |  |  |  | APT60DQ120BG
FRED | JPUR6012SL | TO-247J-2L | 60 | 1200 | 540 | - | 10 | - | 1000 | 1200 | 2 | 2.4 | 1.6 | 2 | 60 | 75 | 100 | 38 | - | [5 empty] | DSEI60-12A | APT60D120BG
Note on N22: 作者: 125℃

## FRED_Mesa
Technology | Product Name | Package | VRRM_max (V) | IR_Max (μA) @ TA=25℃ | IR_Max (μA) @ TA=150℃ | @ VRRM (V) | VF_Max (V) @ TA=25℃ | VF_Max (V) @ TA=150℃ | IF(AV) (A) | Trr_Max *1(ns) | Trr_Max *2(ns) | Trr_Typ *2(ns) | IFSM (A)*4 @ tP=10ms | IFSM (A)*3 @ tP=8.3ms | Nexperia | Infineon | Vishay | ST | ON-Semi | TSC | PANJIT
强茂 -PANJIT
FRED | JECR0304SB | SMB | 400 | 5 | 200 | 400 | 1.25 | / | 3 | 25 | / | / | 90 | /
FRED | JECR0506K | TO-252 | 600 | 5 | 200 | 600 | 3.3 | 2.1 | 5 | 25 | / | 11 | 60 | 65
FRED | JECR0806KW | TO-252 | 600 | 5 | 200 | 600 | 3.4 | 1.9 | 8 | 25 | 18 | 12 | 90 | 100
FRED | JECR0806E | TO-263 | 600 | 5 | 200 | 600 | 3.4 | 1.9 | 8 | 25 | 18 | 12 | 90 | 100 | BYC8B-600P |  |  | STTH8R06G-TR
FRED | JECR1506E | TO-263 | 600 | 5 | 300 | 600 | 3.2 | 2 | 15 | 30 | 18 | 13 | 180 | 200 | BYC15B-600P |  |  | STTH15R06G
FRED | JECR3006E | TO-263 | 600 | 5 | 400 | 600 | 2.75 | 1.8 | 30 | 35 | 35 | 26 | 200 | 220 | BYC30B-600P
FRED | JECR0806AL-D | TO-220A-2L | 600 | 5 | 200 | 600 | 3.6 | 2.4 | 8 | 20 | 30 | / | 150 | / | BYC58X-600 |  | 8S8TH06I | STTH806DTI |  | PI：QH08TZ600
FRED | JECR0806AL | TO-220A-2L | 600 | 5 | 200 | 600 | 3.4 | 1.9 | 8 | 25 | 18 | 12 | 90 | 100
FRED | JECR1006AL | TO-220A-2L | 600 | 5 | 300 | 600 | 3.2 | 2 | 10 | 25 | 18 | 12 | 120 | 132
FRED | JECR1506AL | TO-220A-2L | 600 | 5 | 300 | 600 | 3.2 | 2 | 15 | 30 | 18 | 13 | 180 | 200
FRED | JECR2006AL | TO-220A-2L | 600 | 5 | 300 | 600 | 2.9 | 1.97 | 20 | 30 | 20 | 16 | 200 | 220
FRED | JECR3006AL | TO-220A-2L | 600 | 5 | 400 | 600 | 2.75 | 1.8 | 30 | 35 | 35 | / | 200 | 220 | BYC30Y-600P
FRED | JECR0506CL | TO-220C-2L | 600 | 5 | 200 | 600 | 3.3 | 2.1 | 5 | 25 | / | 11 | 60 | 65 | BYC5-600P |  |  |  |  | UG5J
FRED | JECR0806CL | TO-220C-2L | 600 | 5 | 200 | 600 | 3.4 | 1.9 | 8 | 25 | 18 | 12 | 90 | 100 | BYC8-600P |  |  | STTH8R06D |  | UG8J
FRED | JECR1006CL | TO-220C-2L | 600 | 5 | 300 | 600 | 3.2 | 2 | 10 | 25 | 18 | 12 | 120 | 132 | BYC10-600P |  |  |  |  | UG10J
FRED | JECR1506CL | TO-220C-2L | 600 | 5 | 300 | 600 | 3.2 | 2 | 15 | 30 | 18 | 13 | 180 | 200 | BYC15-600P |  |  | STTH15RQ06
FRED | JECR2006CL | TO-220C-2L | 600 | 5 | 300 | 600 | 2.9 | 1.97 | 20 | 30 | 20 | 16 | 200 | 220 | BYC20D-600P
FRED | JECR3006CL | TO-220C-2L | 600 | 5 | 400 | 600 | 2.75 | 1.8 | 30 | 35 | 35 | / | 200 | 220 | BYC30-600P
FRED | JECR0506FPL | TO-220FP-2L | 600 | 5 | 200 | 600 | 3.3 | 2.1 | 5 | 25 | / | 11 | 60 | 65 | BYC5X-600P |  |  |  |  | UF5JFC
FRED | JECR0806FPL | TO-220FP-2L | 600 | 5 | 200 | 600 | 3.4 | 1.9 | 8 | 25 | 18 | 12 | 90 | 100 | BYC8X-600P |  |  | STTH8R06FP |  | UGF8J
FRED | JECR1006FPL | TO-220FP-2L | 600 | 5 | 300 | 600 | 3.2 | 2 | 10 | 25 | 18 | 12 | 120 | 132 | BYC10X-600P |  |  | STTH8S06 |  | UGF10J/UGF12JD
FRED | JECR1506FPL | TO-220FP-2L | 600 | 5 | 300 | 600 | 3.2 | 2 | 15 | 30 | 18 | 13 | 180 | 200 | BYC15X-600P |  |  | STTH15R06FP |  | UGF12J
FRED | JECR2006FPL | TO-220FP-2L | 600 | 5 | 300 | 600 | 2.5 | 1.6 | 20 | 30 | 35 | / | 270 | 297 | BYC20X-600P
FRED | JECR3006FPL | TO-220FP-2L | 600 | 5 | 400 | 600 | 2.75 | 1.8 | 30 | 35 | 35 | / | 200 | 220 | BYC30X-600P |  |  |  | RHRP3060
FRED | JECR3006SL | TO-247J-2L | 600 | 5 | 400 | 600 | 2.7 | 1.75 | 30 | 36 | 23 | 19 | 270 | 300 | BYC30W-600P |  |  | STTH30ACS06W
FRED | JECR6006SL | TO-247J-2L | 600 | 5 | 500 | 600 | 2.4 | 2 | 60 | 45 | 50 | / | 600 | 660 | BYC60W-600P |  |  |  | APT60DQ60BG
FRED | JECR7506SL | TO-247J-2L | 600 | 5 | 500 | 600 | 2.75 | 2.1 | 75 | 45 | 50 | / | 700 | 750 | BYC75W-600PT2
FRED | JECR3006SCT | TO-247J | 600 | 5 | 300 | 600 | 3.2 | 2 | 15*2 | 30 | 18 | 13 | 150 | / |  |  |  |  | DSEC30-06A
FRED | JECR3006SW | TO-247J | 600 | 5 | 400 | 600 | 2.75 | 1.8 | 30 | 35 | 22 | 18 | 270 | 300 | BYC30WT-600P
FRED | JECR6006SCT | TO-247J | 600 | 5 | 400 | 600 | 2.7 | 1.75 | 30 | 35 | 22 | 18 | 270 | 300
FRED | JECR6006ZW | TO-3P | 600 | 5 | 500 | 600 | 2.4 | 2 | 60 | 45 | 50 | / | 600 | 660
FRED | JECR7506ZW | TO-3P | 600 | 5 | 500 | 600 | 2.75 | 2.1 | 75 | 45 | 50 | / | 700 | 750
FRED | JEER0306SB | SMB | 600 | 5 | 200 | 600 | 1.3 | 1.05 | 3 | 35 | / | / | / | 110
FRED | JEER0504K | TO-252 | 400 | 5 | 200 | 400 | 1.25 | / | 5 | 35 | / | / | / | 75 | [6 empty] | ED504S
FRED | JEER0506K | TO-252 | 600 | 5 | 200 | 600 | 1.7 | 1.45 | 5 | 35 | / | / | / | 75 | [6 empty] | ED506S
FRED | JEER0804K | TO-252 | 400 | 5 | 200 | 400 | 1.3 | / | 8 | 35 | / | / | / | 125
FRED | JEER1004K | TO-252 | 400 | 5 | 200 | 400 | 1.3 | / | 10 | 35 | / | / | / | 150
FRED | JEER1004KCT | TO-252 | 400 | 5 | 200 | 400 | 1.3 | / | 5*2 | 35 | / | / | / | 75
FRED | JEER1006K | TO-252 | 600 | 5 | 200 | 600 | 1.7 | / | 10 | 35 | / | / | / | 150
FRED | JEER1006KCT | TO-252 | 600 | 5 | 200 | 600 | 1.7 | / | 5*2 | 35 | / | / | / | 75
FRED | JEER1506K | TO-252 | 600 | 5 | 300 | 600 | 1.7 | / | 15 | 35 | / | / | / | 200
FRED | JEER0804E | TO-263 | 400 | 5 | 200 | 400 | 1.3 | / | 8 | 35 | / | / | / | 125 | [5 empty] | SFAS805G
FRED | JEER0806E | TO-263 | 600 | 5 | 200 | 600 | 1.7 | / | 8 | 35 | / | / | / | 125 | [5 empty] | SFAS808G
FRED | JEER1004ECT | TO-263 | 400 | 5 | 200 | 400 | 1.3 | / | 5*2 | 35 | / | / | / | 75
FRED | JEER1006ECT | TO-263 | 600 | 5 | 200 | 600 | 1.7 | / | 5*2 | 35 | / | / | / | 75
FRED | JEER1506E | TO-263 | 600 | 5 | 300 | 600 | 1.7 | / | 15 | 35 | / | / | / | 200
FRED | JEER1604ECT | TO-263 | 400 | 5 | 200 | 400 | 1.3 | / | 8*2 | 35 | / | / | / | 125
FRED | JEER2004ECT | TO-263 | 400 | 5 | 200 | 400 | 1.3 | / | 10*2 | 35 | / | / | / | 150
FRED | JEER2006ECT | TO-263 | 600 | 5 | 200 | 600 | 1.7 | 1.35 | 10*2 | 35 | 50 | 30 | 120 | 150
FRED | JEER3006E | TO-263 | 600 | 5 | 400 | 600 | 2 | / | 30 | 35 | / | 50 | 180 | 200 |  |  | ETU3006S-M3
FRED | JEER3006AL | TO-220A-2L | 600 | 5 | 400 | 600 | 2 | / | 30 | 35 | 90 | 41 | 180 | 200
FRED | JEER0804CL | TO-220C-2L | 400 | 5 | 200 | 400 | 1.3 | / | 8 | 35 | / | / | / | 125 | [5 empty] | SF805G | ER804
FRED | JEER0806CL | TO-220C-2L | 600 | 5 | 200 | 600 | 1.7 | / | 8 | 35 | / | / | / | 125 | [5 empty] | SF808G | ER806
FRED | JEER1004CL | TO-220C-2L | 400 | 5 | 200 | 400 | 1.3 | / | 10 | 35 | / | / | / | 150
FRED | JEER1006CL | TO-220C-2L | 600 | 5 | 200 | 600 | 1.7 | / | 10 | 35 | / | / | / | 150
FRED | JEER1506CL | TO-220C-2L | 600 | 5 | 300 | 600 | 1.7 | / | 15 | 35 | / | / | / | 200
FRED | JEER1604CL | TO-220C-2L | 400 | 5 | 300 | 400 | 1.3 | / | 16 | 35 | / | / | / | 200
FRED | JEER2004CL | TO-220C-2L | 400 | 5 | 300 | 400 | 1.3 | / | 20 | 35 | / | / | / | 200
FRED | JEER2006CL | TO-220C-2L | 600 | 5 | 300 | 600 | 1.7 | / | 20 | 35 | / | / | / | 200
FRED | JEER3006CL | TO-220C-2L | 600 | 5 | 400 | 600 | 2 | / | 30 | 35 | 90 | 41 | 180 | 200
FRED | JEER1004CCT | TO-220C | 400 | 5 | 200 | 400 | 1.3 | / | 5*2 | 35 | / | / | / | 75 | [5 empty] | SF1005G/SF1006G/MURF1640CT | ER1004CT
FRED | JEER1006CCT | TO-220C | 600 | 5 | 200 | 600 | 1.7 | / | 5*2 | 35 | / | / | / | 75 | [5 empty] | SF1008G | ER1006CT
FRED | JEER1604CCT | TO-220C | 400 | 5 | 200 | 400 | 1.3 | / | 8*2 | 35 | / | / | / | 125 |  |  |  | STTH16R04CT |  | SF1605G/SF1606G/ | ER1604CT
FRED | JEER1606CCT | TO-220C | 600 | 5 | 200 | 600 | 1.7 | / | 8*2 | 35 | / | / | / | 125
FRED | JEER2004CCT | TO-220C | 400 | 5 | 200 | 400 | 1.3 | / | 10*2 | 35 | / | / | / | 150
FRED | JEER2006CCT | TO-220C | 600 | 5 | 200 | 600 | 1.7 | 1.35 | 10*2 | 35 | 50 | 30 | 120 | 150 | BYV410-600P（trr更小） |  |  |  |  | SFF2008G | ER2006FCT
FRED | JEER0504FPL | TO-220FP-2L | 400 | 5 | 200 | 400 | 1.3 | / | 5 | 35 | / | / | / | 75
FRED | JEER0506FPL | TO-220FP-2L | 600 | 5 | 200 | 600 | 1.7 | / | 5 | 35 | / | / | / | 75 | [5 empty] | SFAF508G
FRED | JEER0804FPL | TO-220FP-2L | 400 | 5 | 200 | 400 | 1.3 | / | 8 | 35 | / | / | / | 125 | [5 empty] | SFAF805G | ER804F
FRED | JEER0806FPL | TO-220FP-2L | 600 | 5 | 200 | 600 | 1.7 | / | 8 | 35 | / | / | / | 125 | [5 empty] | SFAF808G | ER806F
FRED | JEER1004FPL | TO-220FP-2L | 400 | 5 | 200 | 400 | 1.3 | / | 10 | 35 | / | / | / | 150 | [5 empty] | SFAF1006G
FRED | JEER1006FPL | TO-220FP-2L | 600 | 5 | 200 | 600 | 1.7 | / | 10 | 35 | / | / | / | 150 |  |  |  | STTH10LCD06FP |  | SFAF1008G
FRED | JEER1506FPL | TO-220FP-2L | 600 | 5 | 300 | 600 | 1.7 | / | 15 | 35 | / | / | / | 200
FRED | JEER1604FPL | TO-220FP-2L | 400 | 5 | 300 | 400 | 1.3 | / | 16 | 35 | / | / | / | 200 | [5 empty] | SFAF1606G
FRED | JEER2004FPL | TO-220FP-2L | 400 | 5 | 300 | 400 | 1.3 | / | 20 | 35 | / | / | / | 200 | [5 empty] | SFAF2006G
FRED | JEER2006FPL | TO-220FP-2L | 600 | 5 | 300 | 600 | 1.7 | / | 20 | 35 | / | / | / | 200 | [5 empty] | SFAF2008G
FRED | JEER3006FPL | TO-220FP-2L | 600 | 5 | 400 | 600 | 2 | / | 30 | 35 | 90 | 41 | 180 | 200
FRED | JECR3006FPL-S | TO-220FP-2L | 600 | 5 | 400 | 600 | 2.75 | 2 | 30 | / | 45 | / | 260 | 286
FRED | JEER1004FPCT | TO-220FP | 400 | 5 | 200 | 400 | 1.3 | / | 5*2 | 35 | / | / | / | 75 | [6 empty] | ER1004FCT
FRED | JEER1006FPCT | TO-220FP | 600 | 5 | 200 | 600 | 1.7 | / | 5*2 | 35 | / | / | / | 75 | [5 empty] | SFF1008G | ER1006FCT/MURT1060FCT
FRED | JEER1604FPCT | TO-220FP | 400 | 5 | 200 | 400 | 1.3 | / | 8*2 | 35 | / | / | / | 125
FRED | JEER1606FPCT | TO-220FP | 600 | 5 | 200 | 600 | 1.7 | / | 8*2 | 35 | / | / | / | 125 | [5 empty] | SFAF1608G
FRED | JEER2004FPCT | TO-220FP | 400 | 5 | 200 | 400 | 1.3 | / | 10*2 | 35 | / | / | / | 150 | [5 empty] | SFF2006G | ER2004FCT
FRED | JEER2006FPCT | TO-220FP | 600 | 5 | 200 | 600 | 1.7 | / | 10*2 | 35 | / | / | 120 | 150 | [5 empty] | SFF2008G | ER2006FCT
FRED | JEER3004SL | TO-247J-2L | 400 | 5 | 300 | 400 | 1.4 | 1.2 | 30 | 35 | / | / | 300 | /
FRED | JEER3006SL | TO-247J-2L | 600 | 5 | 400 | 600 | 2 | / | 30 | 35 | 90 | 41 | 180 | 200
FRED | JEER2006SCT | TO-247J | 600 | 5 | 200 | 600 | 1.7 | 1.35 | 10*2 | 35 | 50 | 30 | 120 | 150
FRED | JEER3004SCT | TO-247J | 400 | 5 | 300 | 400 | 1.3 | / | 15*2 | 35 | / | / | / | 200
FRED | JEER3006SCT | TO-247J | 600 | 5 | 300 | 600 | 1.7 | 1.4 | 15*2 | 35 | 50 | 25 | 155 | / | BYV415W-600P |  |  | STTH30AC06CWL
FRED | JEER4004SCT | TO-247J | 400 | 5 | 300 | 400 | 1.45 | 1.2 | 20*2 | 35 | / | / | / | 200
FRED | JEER4006SCT | TO-247J | 600 | 5 | 300 | 600 | 1.7 | / | 20*2 | 35 | / | / | / | 200
FRED | JEER6006SCT | TO-247J | 600 | 5 | 400 | 600 | 2 | / | 30*2 | 35 | 90 | 41 | 180 | 200 | BYV430W-600P |  |  |  | MFDK6060
FRED | JEER1006V | TO-277B | 600 | 5 | 300 | 600 | 1.8 | / | 10 | 35 | / | 40 | / | 150
FRED | JEER3006ZCT | TO-3P | 600 | 5 | 300 | 600 | 1.7 | 1.4 | 15*2 | 35 | 50 | 25 | 140 | / | BYV415K-600P |  |  | STTH30AC06CP |  | SF3008PT
FRED | JEER3004ZCT | TO-3P | 400 | 5 | 300 | 400 | 1.3 | / | 15*2 | 35 | / | / | / | 200 | [5 empty] | SFF3006PT/HER3005PT
FRED | JEER4006ZCT | TO-3P | 600 | 5 | 300 | 600 | 1.7 | / | 20*2 | 35 | / | / | / | 200
FRED | JEER6006ZCT | TO-3P | 600 | 5 | 400 | 600 | 2 | / | 30*2 | 35 | 90 | 41 | 180 | 200 |  |  |  |  | MFDK6060
FRED | JEUR0306SB | SMB | 600 | 5 | 200 | 600 | 1.25 | 1.05 | 3 | 50 | / | / | / | 110 |  |  | 3EGH06-M3
FRED | JEUR0406SC | SMC | 600 | 5 | 200 | 600 | 1.25 | 1.05 | 4 | 50 | / | / | / | 110 | MUR460S/MUR560 |  |  |  |  | MUR460S
FRED | JEUR0506SC | SMC | 600 | 5 | 200 | 600 | 1.3 | / | 5 | 50 | / | / | / | 110
FRED | JEUR0806SC | SMC | 600 | 5 | 200 | 600 | 1.25 | 1.05 | 8 | 50 | 60 | / | / | 100 | MUR860
FRED | JEUR0506K | TO-252 | 600 | 5 | 200 | 600 | 1.35 | 1.15 | 5 | 50 | 65 | / | / | 110
FRED | JEUR1006K | TO-252 | 600 | 5 | 200 | 600 | 1.5 | 1.3 | 10 | 50 | 75 | 40 | 120 | 132 | BYV29D-600P/BYV10D-600P
FRED | JEUR0806E | TO-263 | 600 | 5 | 200 | 600 | 1.5 | / | 8 | 50 | / | / | / | 100 | MURB860
FRED | JEUR1006E | TO-263 | 600 | 5 | 200 | 600 | 1.5 | 1.3 | 10 | 50 | / | / | 120 | 132 | BYV29B-600P | [5 empty] | MUR1060D
FRED | JEUR1006ECT | TO-263 | 600 | 5 | 200 | 600 | 1.35 | 1.15 | 5*2 | 50 | 65 | / | / | 110
FRED | JEUR1506E | TO-263 | 600 | 5 | 300 | 600 | 1.5 | / | 15 | 50 | / | / | 150 | 180 | BYT79B-600P | [5 empty] | MUR1560D
FRED | JEUR1606ECT | TO-263 | 600 | 5 | 200 | 600 | 1.5 | 1.2 | 8*2 | 50 | 60 | / | / | 100 |  |  |  |  | MUR1660CTG
FRED | JEUR2006E | TO-263 | 600 | 5 | 300 | 600 | 1.5 | / | 20 | 50 | / | / | 180 | 200
FRED | JEUR2006ECT | TO-263 | 600 | 5 | 200 | 600 | 1.5 | / | 10*2 | 50 | / | / | / | 150
FRED | JEUR3006E | TO-263 | 600 | 5 | 300 | 600 | 1.55 | 1.35 | 30 | 65 | 75 | 42 | 300 | 330 | BYV30B-600P |  |  | STTH30L06 |  |  | MUR1560D
FRED | JEUR0806CL | TO-220C-2L | 600 | 5 | 200 | 600 | 1.5 | / | 8 | 50 | / | / | / | 100
FRED | JEUR1006CL | TO-220C-2L | 600 | 5 | 200 | 600 | 1.5 | 1.3 | 10 | 50 | / | / | 120 | 132 | BYV29-600P | [5 empty] | MUR1060
FRED | JEUR1506CL | TO-220C-2L | 600 | 5 | 300 | 600 | 1.5 | / | 15 | 50 | / | / | / | 180 | [6 empty] | MUR1560AC
FRED | JEUR2006CL | TO-220C-2L | 600 | 5 | 300 | 600 | 1.5 | / | 20 | 50 | / | / | 180 | 200
FRED | JEUR3006CL | TO-220C-2L | 600 | 5 | 300 | 600 | 1.55 | / | 30 | 65 | 75 | 42 | 300 | 330 | BYV30-600P
FRED | JEUR1606CCT | TO-220C | 600 | 5 | 200 | 600 | 1.5 | 1.2 | 8*2 | 50 | / | / | / | 100 | [5 empty] | MUR1660CT | ER1606CT
FRED | JEUR2006CCT | TO-220C | 600 | 5 | 200 | 600 | 1.5 | / | 10*2 | 50 | / | / | / | 150 | [6 empty] | ER2006CT
FRED | JEUR0506FPL | TO-220FP-2L | 600 | 5 | 200 | 600 | 1.35 | 1.15 | 5 | 50 | 65 | / | / | 110 | BYV25X-600
FRED | JEUR0806FPL | TO-220FP-2L | 600 | 5 | 200 | 600 | 1.5 | / | 8 | 50 | / | / | / | 100
FRED | JEUR1006FPL | TO-220FP-2L | 600 | 5 | 200 | 600 | 1.5 | 1.3 | 10 | 50 | / | / | 120 | 132 | BYR29X-600 | [5 empty] | MUR1060F
FRED | JEUR1506FPL | TO-220FP-2L | 600 | 5 | 300 | 600 | 1.5 | / | 15 | 50 | / | / | 150 | 180 | BYT79X-600P | [5 empty] | MUR1560F
FRED | JEUR2006FPL | TO-220FP-2L | 600 | 5 | 300 | 600 | 1.5 | / | 20 | 50 | / | / | 180 | 200
FRED | JEUR3003FPL | TO-220FP-2L | 600 | 5 | 500 | 600 | 1.25 | 1 | 30 | 50 | / | / | 300 | /
FRED | JEUR3006FPL | TO-220FP-2L | 600 | 5 | 300 | 600 | 1.55 | / | 30 | 65 | 75 | 42 | 300 | 330 | BYV30X-600P
FRED | JEUR1606FPCT | TO-220FP | 600 | 5 | 200 | 600 | 1.5 | 1.2 | 8*2 | 50 | / | / | / | 100 |  |  |  | STTH15AC06CFP |  | MURF1660CT | ER1606FCT
FRED | JEUR2006FPCT | TO-220FP | 600 | 5 | 200 | 600 | 1.5 | / | 10*2 | 50 | / | / | / | 150 | [6 empty] | ER2006FCT
FRED | JEUR3006SL | TO-247J-2L | 600 | 5 | 300 | 600 | 1.55 | / | 30 | 65 | 75 | 48 | 300 | 330 | BYV30W-600P/BYV30W-600PT2
FRED | JEUR4006SL | TO-247J-2L | 600 | 5 | 400 | 600 | 1.6 | 1.45 | 40 | 65 | / | 54 | 300 | 330 | BYV40W-600P
FRED | JEUR6004SL | TO-247J-2L | 400 | 5 | 500 | 400 | 1.45 | 1.35 | 60 | 75 | / | 29 | / | 600
FRED | JEUR6006SL | TO-247J-2L | 600 | 5 | 500 | 600 | 1.65 | 1.45 | 60 | 75 | / | 42 | 600 | 660 | BYV60W-600PT2/BYQ60W-600PT2 |  |  | STTH6006W
FRED | JEUR7506SL | TO-247J-2L | 600 | 5 | 500 | 600 | 1.7 | 1.5 | 75 | 75 | / | 42 | 650 | 700
FRED | JECR3006SL-S | TO-247J-2L | 600 | 5 | 400 | 600 | 2.75 | 2 | 30 | / | 45 | / | 270 | 300
FRED | JEUR3006SW | TO-247J | 600 | 5 | 300 | 600 | 1.55 | / | 30 | 65 | 75 | 48 | 200 | 220
FRED | JEUR6004SW | TO-247J | 400 | 5 | 500 | 400 | 1.45 | 1.35 | 60 | 75 | / | 29 | / | 600
FRED | JEUR6006SCT | TO-247J | 600 | 5 | 300 | 600 | 1.55 | 1.25 | 30*2 | 65 | 75 | 48 | 210 | / |  |  |  | STTH60L06C
FRED | JEUR6006SW | TO-247J | 650 | 5 | 500 | 650 | 1.65 | 1.45 | 60 | 75 | / | 42 | 600 | 660
FRED | JEUR7506S | TO-247J | 600 | 5 | 500 | 600 | 1.7 | 1.5 | 75 | / | / | 42 | 650 | 700 |  | IDW75E60
FRED | JEUR8004SCT | TO-247J | 400 | 5 | 400 | 600 | 1.8 | / | 40 | / | / | 22 | 400 | /
FRED | JEUR0506V | TO-277B | 600 | 5 | 200 | 600 | 1.5 | 1.2 | 5 | 50 | / | / | / | 110
FRED | JEUR2006ZCT | TO-3P | 600 | 5 | 200 | 600 | 1.5 | 1.3 | 10*2 | 50 | / | / | / | 150
FRED | JEUR3006YW | TO-3PF | 600 | 5 | 300 | 600 | 1.8 | / | 30 | / | 65 | 37 | 170 | 190
FRED | JEUR3006ZW | TO-3P | 600 | 5 | 300 | 600 | 1.8 | / | 30 | / | 65 | 37 | 170 | 190
FRED | JEUR0406G2 | DO-27 | 600 | 5 | 200 | 600 | 1.28 | / | 4 | 50 | 75 | / | / | 110 |  |  |  |  | MUR460/MUR560 | MUR460
FRED | JEFR0308SC | SMC | 800 | 5 | 200 | 800 | 1.7 | / | 3 | 75 | / | / | / | 125 | [5 empty] | HS3K/HS5K | UF3K
FRED | JEFR0408SC | SMC | 800 | 5 | 200 | 800 | 1.85 | / | 4 | 75 | 100 | / | / | 125
FRED | JEFR1608CCT | TO-220C | 800 | 5 | 200 | 800 | 1.7 | 1.5 | 8*2 | 75 | 55 | / | / | 125
FRED | JEFR0808CL | TO-220C-2L | 800 | 5 | 200 | 800 | 1.7 | 1.5 | 8 | 75 | / | / | / | 125
FRED | JEFR0808FPL | TO-220FP-2L | 800 | 5 | 200 | 800 | 1.7 | 1.5 | 8 | 75 | / | / | / | 125 | BYR29X-800P |  |  |  |  | HERAF807G | UF808F
FRED | JEFR1008FPL | TO-220FP-2L | 800 | 5 | 200 | 800 | 1.7 | 1.5 | 10 | 75 | 55 | / | / | 150 | [5 empty] | HERAF1007G | UF1008F
FRED | JEFR1008CL | TO-220C-2L | 800 | 5 | 200 | 800 | 1.7 | 1.5 | 10 | 75 | / | / | / | 150
FRED | JEFR1608FPCT | TO-220FP | 800 | 5 | 200 | 800 | 1.7 | 1.5 | 8*2 | 75 | 55 | / | / | 125 | [5 empty] | HERF1607G | UF1608CT
FRED | JEFR4006SL | TO-247J-2L | 600 | 5 | 400 | 600 | 1.3 | / | 40 | 75 | / | / | 400 | /
FRED | JEFR8006SCT | TO-247J | 600 | 5 | 400 | 600 | 1.3 | / | 40*2 | 75 | / | / | 400 | /
FRED | JEFR0408G2 | DO-27 | 800 | 5 | 200 | 800 | 1.85 | / | 4 | 75 | 100 | / | / | 125 |  |  |  |  | MUR480E |  | UF408G
J | E |  | R | 10 | 06 | E
Company Name | Technology |  | Type | Current | Voltage | Package Code | Package
JJM | Epi |  | rectifier | 10A | 600V | FL | SOD123FL
[6 empty] | SA | SMA
[6 empty] | SB | SMB
[6 empty] | SC | SMC
[6 empty] | R | R6
[6 empty] | G1/2/4 | DO-15/27/41
[6 empty] | K | TO-252
[6 empty] | KCT | TO-252 Common Cathode
[6 empty] | E | TO-263
[6 empty] | ECT | TO-263 Common Cathode
[6 empty] | FPL | TO-220F-2L
[6 empty] | FPCT | TO-220F Common Cathode
[6 empty] | AL | TO-220A-2L
[6 empty] | CL | TO-220C-2L
[6 empty] | CCT | TO-220C Common Cathode
[6 empty] | SL | TO-247JJ-2L
[6 empty] | SCT | TO-247J Common Cathode
[6 empty] | ZCT | TO-3P Common Cathode
[6 empty] | Y | TO-3PF
[6 empty] | V | TO-277B
Note on H115: ＜1.3@8A

## MOV
Technology | Product Name | Package | Maximum Allowable Voltage (V) |  | Energy (J) | Withstanding Surge Current (A) (8/20μs) |  | ThinKing
[6 empty] | 1Time | 2 Time
|  |  | AC VRMS | DC | (10/1000μs) | Standard
MOV | JJV05D180L | 05D | 11 | 14 | 0.4 | 100 | 50 | TVR05180
MOV | JJV05D220K | 05D | 14 | 18 | 0.6 | 100 | 50 | TVR05220
MOV | JJV05D270K | 05D | 17 | 22 | 0.7 | 100 | 50 | TVR05270
MOV | JJV05D330K | 05D | 20 | 26 | 0.8 | 100 | 50 | TVR05330
MOV | JJV05D390K | 05D | 25 | 31 | 1.1 | 100 | 50 | TVR05390
MOV | JJV05D470K | 05D | 30 | 38 | 1.4 | 100 | 50 | TVR05470
MOV | JJV05D560K | 05D | 35 | 45 | 1.5 | 100 | 50 | TVR05560
MOV | JJV05D680K | 05D | 40 | 56 | 1.8 | 100 | 50 | TVR05680
MOV | JJV05D820K | 05D | 50 | 65 | 2.6 | 400 | 200 | TVR05820
MOV | JJV05D101K | 05D | 60 | 85 | 2.8 | 400 | 200 | TVR05101
MOV | JJV05D121K | 05D | 75 | 100 | 4.2 | 400 | 200 | TVR05121
MOV | JJV05D151K | 05D | 95 | 125 | 4.2 | 400 | 200 | TVR05151
MOV | JJV05D181K | 05D | 115 | 150 | 5.6 | 400 | 200 | TVR05181
MOV | JJV05D201K | 05D | 130 | 170 | 7.7 | 400 | 200 | TVR05201
MOV | JJV05D221K | 05D | 140 | 180 | 8.8 | 400 | 200 | TVR05221
MOV | JJV05D241K | 05D | 150 | 200 | 9.8 | 400 | 200 | TVR05241
MOV | JJV05D271K | 05D | 175 | 225 | 10.5 | 400 | 200 | TVR05271
MOV | JJV05D301K | 05D | 190 | 250 | 11.8 | 400 | 200 | TVR05301
MOV | JJV05D331K | 05D | 210 | 275 | 14 | 400 | 200 | TVR05331
MOV | JJV05D361K | 05D | 230 | 300 | 14 | 400 | 200 | TVR05361
MOV | JJV05D391K | 05D | 250 | 320 | 15.4 | 400 | 200 | TVR05391
MOV | JJV05D431K | 05D | 275 | 350 | 16.8 | 400 | 200 | TVR05431
MOV | *JJV05D471K | 05D | 300 | 385 | 18.2 | 400 | 200 | TVR05471
MOV | JJV05D511K | 05D | 320 | 415 | 19.6 | 400 | 200 | TVR05511
MOV | *JJV05D561K | 05D | 350 | 460 | 19.6 | 400 | 200 | TVR05561
MOV | JJV05D621K | 05D | 385 | 505 | 21 | 400 | 200 | TVR05621
MOV | *JJV05D681K | 05D | 420 | 560 | 21 | 400 | 200 | TVR05681
MOV | JJV05D180LJ | 05D | 11 | 14 | 0.6 | 250 | 125 | //
MOV | JJV05D220KJ | 05D | 14 | 18 | 0.7 | 250 | 125 | //
MOV | JJV05D270KJ | 05D | 17 | 22 | 0.9 | 250 | 125 | //
MOV | JJV05D330KJ | 05D | 20 | 26 | 1.1 | 250 | 125 | //
MOV | JJV05D390KJ | 05D | 25 | 31 | 1.2 | 250 | 125 | //
MOV | JJV05D470KJ | 05D | 30 | 38 | 1.5 | 250 | 125 | //
MOV | JJV05D560KJ | 05D | 35 | 45 | 1.8 | 250 | 125 | //
MOV | JJV05D680KJ | 05D | 40 | 56 | 2.2 | 250 | 125 | //
MOV | JJV05D820KJ | 05D | 50 | 65 | 3.8 | 800 | 600 | //
MOV | JJV05D101KJ | 05D | 60 | 85 | 4 | 800 | 600 | //
MOV | JJV05D121KJ | 05D | 75 | 100 | 5 | 800 | 600 | //
MOV | JJV05D151KJ | 05D | 95 | 125 | 7 | 800 | 600 | //
MOV | JJV05D181KJ | 05D | 115 | 150 | 8 | 800 | 600 | //
MOV | JJV05D201KJ | 05D | 130 | 170 | 8.7 | 800 | 600 | //
MOV | JJV05D221KJ | 05D | 140 | 180 | 9 | 800 | 600 | //
MOV | JJV05D241KJ | 05D | 150 | 200 | 11 | 800 | 600 | //
MOV | JJV05D271KJ | 05D | 175 | 225 | 13 | 800 | 600 | //
MOV | JJV05D301KJ | 05D | 190 | 250 | 14 | 800 | 600 | //
MOV | JJV05D331KJ | 05D | 210 | 275 | 14.5 | 800 | 600 | //
MOV | JJV05D361KJ | 05D | 230 | 300 | 16 | 800 | 600 | //
MOV | JJV05D391KJ | 05D | 250 | 320 | 17 | 800 | 600 | //
MOV | JJV05D431KJ | 05D | 275 | 350 | 20 | 800 | 600 | //
MOV | JJV05D471KJ | 05D | 300 | 385 | 20.8 | 800 | 600 | //
MOV | JJV05D511KJ | 05D | 320 | 415 | 21 | 800 | 600 | //
MOV | JJV05D561KJ | 05D | 350 | 460 | 23 | 800 | 600 | //
MOV | JJV05D621KJ | 05D | 385 | 505 | 25 | 800 | 600 | //
MOV | JJV05D681KJ | 05D | 420 | 560 | 29 | 800 | 600 | //
MOV | JJV07D180L | 07D | 11 | 14 | 2.1 | 250 | 125 | TVR07180
MOV | JJV07D220K | 07D | 14 | 18 | 2.4 | 250 | 125 | TVR07220
MOV | JJV07D270K | 07D | 17 | 22 | 2.8 | 250 | 125 | TVR07270
MOV | JJV07D330K | 07D | 20 | 26 | 3.5 | 250 | 125 | TVR07330
MOV | JJV07D390K | 07D | 25 | 31 | 4.2 | 250 | 125 | TVR07390
MOV | JJV07D470K | 07D | 30 | 38 | 5 | 250 | 125 | TVR07470
MOV | JJV07D560K | 07D | 35 | 45 | 6.2 | 250 | 125 | TVR07560
MOV | JJV07D680K | 07D | 40 | 56 | 7.2 | 250 | 125 | TVR07680
MOV | JJV07D820K | 07D | 50 | 65 | 9.8 | 1200 | 600 | TVR07820
MOV | JJV07D101K | 07D | 60 | 85 | 11.6 | 1200 | 600 | TVR07101
MOV | JJV07D121K | 07D | 75 | 100 | 14 | 1200 | 600 | TVR07121
MOV | JJV07D151K | 07D | 95 | 125 | 16.8 | 1200 | 600 | TVR07151
MOV | JJV07D181K | 07D | 115 | 150 | 18.2 | 1200 | 600 | TVR07181
MOV | JJV07D201K | 07D | 130 | 170 | 25.2 | 1200 | 600 | TVR07201
MOV | JJV07D221K | 07D | 140 | 180 | 26.5 | 1200 | 600 | TVR07221
MOV | JJV07D241K | 07D | 150 | 200 | 28 | 1200 | 600 | TVR07241
MOV | JJV07D271K | 07D | 175 | 225 | 32.2 | 1200 | 600 | TVR07271
MOV | JJV07D301K | 07D | 190 | 250 | 35 | 1200 | 600 | TVR07301
MOV | JJV07D331K | 07D | 210 | 275 | 37.8 | 1200 | 600 | TVR07331
MOV | JJV07D361K | 07D | 230 | 300 | 42 | 1200 | 600 | TVR07361
MOV | JJV07D391K | 07D | 250 | 320 | 46.2 | 1200 | 600 | TVR07391
MOV | JJV07D431K | 07D | 275 | 350 | 50.4 | 1200 | 600 | TVR07431
MOV | *JJV07D471K | 07D | 300 | 385 | 56 | 1200 | 600 | TVR07471
MOV | JJV07D511K | 07D | 320 | 415 | 57 | 1200 | 600 | TVR07511
MOV | JJV07D561K | 07D | 350 | 460 | 58 | 1200 | 600 | TVR07561
MOV | *JJV07D621K | 07D | 385 | 505 | 61.6 | 1200 | 600 | TVR07621
MOV | *JJV07D681K | 07D | 420 | 560 | 62.5 | 1200 | 600 | TVR07681
MOV | JJV07D751K | 07D | 460 | 615 | 67.2 | 1200 | 600 | TVR07751
MOV | JJV07D180LJ | 07D | 11 | 14 | 2.4 | 500 | 250 | //
MOV | JJV07D220KJ | 07D | 14 | 18 | 2.8 | 500 | 250 | //
MOV | JJV07D270KJ | 07D | 17 | 22 | 3 | 500 | 250 | //
MOV | JJV07D330KJ | 07D | 20 | 26 | 4 | 500 | 250 | //
MOV | JJV07D390KJ | 07D | 25 | 31 | 4.6 | 500 | 250 | //
MOV | JJV07D470KJ | 07D | 30 | 38 | 5.2 | 500 | 250 | //
MOV | JJV07D560KJ | 07D | 35 | 45 | 6.5 | 500 | 250 | //
MOV | JJV07D680KJ | 07D | 40 | 56 | 7.5 | 500 | 250 | //
MOV | JJV07D820KJ | 07D | 50 | 65 | 10 | 1750 | 1250 | //
MOV | JJV07D101KJ | 07D | 60 | 85 | 12 | 1750 | 1250 | //
MOV | JJV07D121KJ | 07D | 75 | 100 | 14.2 | 1750 | 1250 | //
MOV | JJV07D151KJ | 07D | 95 | 125 | 17 | 1750 | 1250 | //
MOV | JJV07D181KJ | 07D | 115 | 150 | 22 | 1750 | 1250 | //
MOV | JJV07D201KJ | 07D | 130 | 170 | 27 | 1750 | 1250 | //
MOV | JJV07D221KJ | 07D | 140 | 180 | 29 | 1750 | 1250 | //
MOV | JJV07D241KJ | 07D | 150 | 200 | 30 | 1750 | 1250 | //
MOV | JJV07D271KJ | 07D | 175 | 225 | 33 | 1750 | 1250 | //
MOV | JJV07D301KJ | 07D | 190 | 250 | 36 | 1750 | 1250 | //
MOV | JJV07D331KJ | 07D | 210 | 275 | 38 | 1750 | 1250 | //
MOV | JJV07D361KJ | 07D | 230 | 300 | 43 | 1750 | 1250 | //
MOV | JJV07D391KJ | 07D | 250 | 320 | 47 | 1750 | 1250 | //
MOV | JJV07D431KJ | 07D | 275 | 350 | 51 | 1750 | 1250 | //
MOV | JJV07D471KJ | 07D | 300 | 385 | 57 | 1750 | 1250 | //
MOV | JJV07D511KJ | 07D | 320 | 415 | 58 | 1750 | 1250 | //
MOV | JJV07D561KJ | 07D | 350 | 460 | 61 | 1750 | 1250 | //
MOV | JJV07D621KJ | 07D | 385 | 505 | 68 | 1750 | 1250 | //
MOV | JJV07D681KJ | 07D | 420 | 560 | 75 | 1750 | 1250 | //
MOV | JJV07D751KJ | 07D | 460 | 615 | 80 | 1750 | 1250 | //
MOV | JJV10D180L | 10D | 11 | 14 | 2.8 | 500 | 250 | TVR10180
MOV | JJV10D220K | 10D | 14 | 18 | 4.5 | 500 | 250 | TVR10220
MOV | JJV10D270K | 10D | 17 | 22 | 6 | 500 | 250 | TVR10270
MOV | JJV10D330K | 10D | 20 | 26 | 7.4 | 500 | 250 | TVR10330
MOV | JJV10D390K | 10D | 25 | 31 | 9.1 | 500 | 250 | TVR10390
MOV | JJV10D470K | 10D | 30 | 38 | 10.8 | 500 | 250 | TVR10470
MOV | JJV10D560K | 10D | 35 | 45 | 12.9 | 500 | 250 | TVR10560
MOV | JJV10D680K | 10D | 40 | 56 | 15.4 | 500 | 250 | TVR10680
MOV | JJV10D820K | 10D | 50 | 65 | 16.8 | 2500 | 1250 | TVR10820
MOV | JJV10D101K | 10D | 60 | 85 | 18.2 | 2500 | 1250 | TVR10101
MOV | JJV10D121K | 10D | 75 | 100 | 21 | 2500 | 1250 | TVR10121
MOV | JJV10D151K | 10D | 95 | 125 | 15.2 | 2500 | 1250 | TVR10151
MOV | JJV10D181K | 10D | 115 | 150 | 30.8 | 2500 | 1250 | TVR10181
MOV | JJV10D201K | 10D | 130 | 170 | 42 | 2500 | 1250 | TVR10201
MOV | JJV10D221K | 10D | 140 | 180 | 46.2 | 2500 | 1250 | TVR10221
MOV | JJV10D241K | 10D | 150 | 200 | 50.4 | 2500 | 1250 | TVR10241
MOV | JJV10D271K | 10D | 175 | 225 | 57.4 | 2500 | 1250 | TVR10271
MOV | JJV10D301K | 10D | 190 | 250 | 63 | 2500 | 1250 | TVR10301
MOV | JJV10D331K | 10D | 210 | 275 | 68.6 | 2500 | 1250 | TVR10331
MOV | JJV10D361K | 10D | 230 | 300 | 74.2 | 2500 | 1250 | TVR10361
MOV | JJV10D391K | 10D | 250 | 320 | 81.2 | 2500 | 1250 | TVR10391
MOV | JJV10D431K | 10D | 275 | 350 | 88.2 | 2500 | 1250 | TVR10431
MOV | *JJV10D471K | 10D | 300 | 385 | 96 | 2500 | 1250 | TVR10471
MOV | JJV10D511K | 10D | 320 | 415 | 98 | 2500 | 1250 | TVR10511
MOV | *JJV10D561K | 10D | 350 | 460 | 100 | 2500 | 1250 | TVR10561
MOV | JJV10D621K | 10D | 385 | 505 | 102 | 2500 | 1250 | TVR10621
MOV | *JJV10D681K | 10D | 420 | 560 | 104 | 2500 | 1250 | TVR10681
MOV | JJV10D751K | 10D | 460 | 615 | 110 | 2500 | 1250 | TVR10751
MOV | JJV10D781K | 10D | 485 | 640 | 118 | 2500 | 1250 | TVR10781
MOV | JJV10D821K | 10D | 510 | 670 | 122 | 2500 | 1250 | TVR10821
MOV | JJV10D911K | 10D | 550 | 745 | 128 | 2500 | 1250 | TVR10911
MOV | JJV10D102K | 10D | 625 | 825 | 131 | 2500 | 1250 | TVR10102
MOV | JJV10D112K | 10D | 680 | 895 | 133 | 2500 | 1250 | TVR10112
MOV | JJV10D180LJ | 10D | 11 | 14 | 3 | 1000 | 500 | //
MOV | JJV10D220KJ | 10D | 14 | 18 | 5 | 1000 | 500 | //
MOV | JJV10D270KJ | 10D | 17 | 22 | 6.5 | 1000 | 500 | //
MOV | JJV10D330KJ | 10D | 20 | 26 | 8 | 1000 | 500 | //
MOV | JJV10D390KJ | 10D | 25 | 31 | 9.5 | 1000 | 500 | //
MOV | JJV10D470KJ | 10D | 30 | 38 | 11 | 1000 | 500 | //
MOV | JJV10D560KJ | 10D | 35 | 45 | 13 | 1000 | 500 | //
MOV | JJV10D680KJ | 10D | 40 | 56 | 16 | 1000 | 500 | //
MOV | JJV10D820KJ | 10D | 50 | 65 | 17 | 3500 | 2500 | //
MOV | JJV10D101KJ | 10D | 60 | 85 | 18.5 | 3500 | 2500 | //
MOV | JJV10D121KJ | 10D | 75 | 100 | 21.5 | 3500 | 2500 | //
MOV | JJV10D151KJ | 10D | 95 | 125 | 26 | 3500 | 2500 | //
MOV | JJV10D181KJ | 10D | 115 | 150 | 38 | 3500 | 2500 | //
MOV | JJV10D201KJ | 10D | 130 | 170 | 42.5 | 3500 | 2500 | //
MOV | JJV10D221KJ | 10D | 140 | 180 | 46.5 | 3500 | 2500 | //
MOV | JJV10D241KJ | 10D | 150 | 200 | 51 | 3500 | 2500 | //
MOV | JJV10D271KJ | 10D | 175 | 225 | 58 | 3500 | 2500 | //
MOV | JJV10D301KJ | 10D | 190 | 250 | 63.5 | 3500 | 2500 | //
MOV | JJV10D331KJ | 10D | 210 | 275 | 69 | 3500 | 2500 | //
MOV | JJV10D361KJ | 10D | 230 | 300 | 75 | 3500 | 2500 | //
MOV | JJV10D391KJ | 10D | 250 | 320 | 82 | 3500 | 2500 | //
MOV | JJV10D431KJ | 10D | 275 | 350 | 89 | 3500 | 2500 | //
MOV | JJV10D471KJ | 10D | 300 | 385 | 100 | 3500 | 2500 | //
MOV | JJV10D511KJ | 10D | 320 | 415 | 102 | 3500 | 2500 | //
MOV | JJV10D561KJ | 10D | 350 | 460 | 104 | 3500 | 2500 | //
MOV | JJV10D621KJ | 10D | 385 | 505 | 106 | 3500 | 2500 | //
MOV | JJV10D681KJ | 10D | 420 | 560 | 108 | 3500 | 2500 | //
MOV | JJV10D751KJ | 10D | 460 | 615 | 118 | 3500 | 2500 | //
MOV | JJV10D781KJ | 10D | 485 | 640 | 120 | 3500 | 2500 | //
MOV | JJV10D821KJ | 10D | 510 | 670 | 125 | 3500 | 2500 | //
MOV | JJV10D911KJ | 10D | 550 | 745 | 134 | 3500 | 2500 | //
MOV | JJV10D102KJ | 10D | 625 | 825 | 140 | 3500 | 2500 | //
MOV | JJV10D112KJ | 10D | 680 | 895 | 155 | 3500 | 2500 | //
MOV | JJV14D180L | 14D | 11 | 14 | 6.6 | 1000 | 500 | TVR14180
MOV | JJV14D220K | 14D | 14 | 18 | 7.6 | 1000 | 500 | TVR14220
MOV | JJV14D270K | 14D | 17 | 22 | 9.7 | 1000 | 500 | TVR14270
MOV | JJV14D330K | 14D | 20 | 26 | 12.3 | 1000 | 500 | TVR14330
MOV | JJV14D390K | 14D | 25 | 31 | 13.2 | 1000 | 500 | TVR14390
MOV | JJV14D470K | 14D | 30 | 38 | 16.8 | 1000 | 500 | TVR14470
MOV | JJV14D560K | 14D | 35 | 45 | 19.6 | 1000 | 500 | TVR14560
MOV | JJV14D680K | 14D | 40 | 56 | 23.8 | 1000 | 500 | TVR14680
MOV | JJV14D820K | 14D | 50 | 65 | 29.4 | 4500 | 2500 | TVR14820
MOV | JJV14D101K | 14D | 60 | 85 | 33.6 | 4500 | 2500 | TVR14101
MOV | JJV14D121K | 14D | 75 | 100 | 40.6 | 4500 | 2500 | TVR14121
MOV | JJV14D151K | 14D | 95 | 125 | 51.8 | 4500 | 2500 | TVR14151
MOV | JJV14D181K | 14D | 115 | 150 | 58.8 | 4500 | 2500 | TVR14181
MOV | JJV14D201K | 14D | 130 | 170 | 75.2 | 4500 | 2500 | TVR14201
MOV | JJV14D221K | 14D | 140 | 180 | 79.8 | 4500 | 2500 | TVR14221
MOV | JJV14D241K | 14D | 150 | 200 | 82.6 | 4500 | 2500 | TVR14241
MOV | JJV14D271K | 14D | 175 | 225 | 84 | 4500 | 2500 | TVR14271
MOV | JJV14D301K | 14D | 190 | 250 | 103 | 4500 | 2500 | TVR14301
MOV | JJV14D331K | 14D | 210 | 275 | 112 | 4500 | 2500 | TVR14331
MOV | JJV14D361K | 14D | 230 | 300 | 123 | 4500 | 2500 | TVR14361
MOV | JJV14D391K | 14D | 250 | 320 | 135 | 4500 | 2500 | TVR14391
MOV | JJV14D431K | 14D | 275 | 350 | 145 | 4500 | 2500 | TVR14431
MOV | *JJV14D471K | 14D | 300 | 385 | 147 | 4500 | 2500 | TVR14471
MOV | JJV14D511K | 14D | 320 | 415 | 148 | 4500 | 2500 | TVR14511
MOV | *JJV14D561K | 14D | 350 | 460 | 150 | 4500 | 2500 | TVR14561
MOV | JJV14D621K | 14D | 385 | 505 | 155 | 4500 | 2500 | TVR14621
MOV | *JJV14D681K | 14D | 420 | 560 | 160 | 4500 | 2500 | TVR14681
MOV | JJV14D751K | 14D | 460 | 615 | 180 | 4500 | 2500 | TVR14751
MOV | JJV14D781K | 14D | 485 | 640 | 190 | 4500 | 2500 | TVR14781
MOV | JJV14D821K | 14D | 510 | 670 | 203 | 4500 | 2500 | TVR14821
MOV | JJV14D911K | 14D | 550 | 745 | 208 | 4500 | 2500 | TVR14911
MOV | JJV14D102K | 14D | 625 | 825 | 212 | 4500 | 2500 | TVR14102
MOV | JJV14D112K | 14D | 680 | 895 | 217 | 4500 | 2500 | TVR14112
MOV | JJV14D152K | 14D | 900 | 1200 | 266 | 4500 | 2500 | TVR14152
MOV | JJV14D182K | 14D | 1000 | 1465 | 336 | 4500 | 2500 | TVR14182
MOV | JJV14D180LJ | 14D | 11 | 14 | 7 | 2000 | 1000 | //
MOV | JJV14D220KJ | 14D | 14 | 18 | 8 | 2000 | 1000 | //
MOV | JJV14D270KJ | 14D | 17 | 22 | 10 | 2000 | 1000 | //
MOV | JJV14D330KJ | 14D | 20 | 26 | 12.5 | 2000 | 1000 | //
MOV | JJV14D390KJ | 14D | 25 | 31 | 13 | 2000 | 1000 | //
MOV | JJV14D470KJ | 14D | 30 | 38 | 17 | 2000 | 1000 | //
MOV | JJV14D560KJ | 14D | 35 | 45 | 20 | 2000 | 1000 | //
MOV | JJV14D680KJ | 14D | 40 | 56 | 24 | 2000 | 1000 | //
MOV | JJV14D820KJ | 14D | 50 | 65 | 30 | 6000 | 5000 | //
MOV | JJV14D101KJ | 14D | 60 | 85 | 35 | 6000 | 5000 | //
MOV | JJV14D121KJ | 14D | 75 | 100 | 42 | 6000 | 5000 | //
MOV | JJV14D151KJ | 14D | 95 | 125 | 53 | 6000 | 5000 | //
MOV | JJV14D181KJ | 14D | 115 | 150 | 74 | 6000 | 5000 | //
MOV | JJV14D201KJ | 14D | 130 | 170 | 78.6 | 6000 | 5000 | //
MOV | JJV14D221KJ | 14D | 140 | 180 | 80.5 | 6000 | 5000 | //
MOV | JJV14D241KJ | 14D | 150 | 200 | 86 | 6000 | 5000 | //
MOV | JJV14D271KJ | 14D | 175 | 225 | 94 | 6000 | 5000 | //
MOV | JJV14D301KJ | 14D | 190 | 250 | 105 | 6000 | 5000 | //
MOV | JJV14D331KJ | 14D | 210 | 275 | 115 | 6000 | 5000 | //
MOV | JJV14D361KJ | 14D | 230 | 300 | 130 | 6000 | 5000 | //
MOV | JJV14D391KJ | 14D | 250 | 320 | 140 | 6000 | 5000 | //
MOV | JJV14D431KJ | 14D | 275 | 350 | 155 | 6000 | 5000 | //
MOV | JJV14D471KJ | 14D | 300 | 385 | 175 | 6000 | 5000 | //
MOV | JJV14D511KJ | 14D | 320 | 415 | 180 | 6000 | 5000 | //
MOV | JJV14D561KJ | 14D | 350 | 460 | 186 | 6000 | 5000 | //
MOV | JJV14D621KJ | 14D | 385 | 505 | 188 | 6000 | 5000 | //
MOV | JJV14D681KJ | 14D | 420 | 560 | 190 | 6000 | 5000 | //
MOV | JJV14D751KJ | 14D | 460 | 615 | 210 | 6000 | 5000 | //
MOV | JJV14D781KJ | 14D | 485 | 640 | 211 | 6000 | 5000 | //
MOV | JJV14D821KJ | 14D | 510 | 670 | 235 | 6000 | 5000 | //
MOV | JJV14D911KJ | 14D | 550 | 745 | 255 | 6000 | 5000 | //
MOV | JJV14D102KJ | 14D | 625 | 825 | 280 | 6000 | 5000 | //
MOV | JJV14D112KJ | 14D | 680 | 895 | 310 | 6000 | 5000 | //
MOV | JJV14D152KJ | 14D | 900 | 1200 | 420 | 6000 | 5000 | //
MOV | JJV14D182KJ | 14D | 1000 | 1465 | 510 | 6000 | 5000 | //
MOV | JJV20D180L | 20D | 11 | 14 | 6.1 | 2000 | 1000 | TVR20180
MOV | JJV20D220K | 20D | 14 | 18 | 7.4 | 2000 | 1000 | TVR20220
MOV | JJV20D270K | 20D | 17 | 22 | 9.1 | 2000 | 1000 | TVR20270
MOV | JJV20D330K | 20D | 20 | 26 | 11.2 | 2000 | 1000 | TVR20330
MOV | JJV20D390K | 20D | 25 | 31 | 13.2 | 2000 | 1000 | TVR20390
MOV | JJV20D470K | 20D | 30 | 38 | 16.8 | 2000 | 1000 | TVR20470
MOV | JJV20D560K | 20D | 35 | 45 | 19.6 | 2000 | 1000 | TVR20560
MOV | JJV20D680K | 20D | 40 | 56 | 23.8 | 2000 | 1000 | TVR20680
MOV | JJV20D820K | 20D | 50 | 65 | 37.8 | 6500 | 4000 | TVR20820
MOV | JJV20D101K | 20D | 60 | 85 | 42 | 6500 | 4000 | TVR20101
MOV | JJV20D121K | 20D | 75 | 100 | 56 | 6500 | 4000 | TVR20121
MOV | JJV20D151K | 20D | 95 | 125 | 70 | 6500 | 4000 | TVR20151
MOV | JJV20D181K | 20D | 115 | 150 | 84 | 6500 | 4000 | TVR20181
MOV | JJV20D201K | 20D | 130 | 170 | 98 | 6500 | 4000 | TVR20201
MOV | JJV20D221K | 20D | 140 | 180 | 105 | 6500 | 4000 | TVR20221
MOV | JJV20D241K | 20D | 150 | 200 | 112 | 6500 | 4000 | TVR20241
MOV | JJV20D271K | 20D | 175 | 225 | 126 | 6500 | 4000 | TVR20271
MOV | JJV20D301K | 20D | 190 | 250 | 133 | 6500 | 4000 | TVR20301
MOV | JJV20D331K | 20D | 210 | 275 | 140 | 6500 | 4000 | TVR20331
MOV | JJV20D361K | 20D | 230 | 300 | 168 | 6500 | 4000 | TVR20361
MOV | JJV20D391K | 20D | 250 | 320 | 182 | 6500 | 4000 | TVR20391
MOV | JJV20D431K | 20D | 275 | 350 | 196 | 6500 | 4000 | TVR20431
MOV | *JJV20D471K | 20D | 300 | 385 | 202 | 6500 | 4000 | TVR20471
MOV | JJV20D511K | 20D | 320 | 415 | 207 | 6500 | 4000 | TVR20511
MOV | *JJV20D561K | 20D | 350 | 460 | 210 | 6500 | 4000 | TVR20561
MOV | JJV20D621K | 20D | 385 | 505 | 224 | 6500 | 4000 | TVR20621
MOV | *JJV20D681K | 20D | 420 | 560 | 224 | 6500 | 4000 | TVR20681
MOV | JJV20D751K | 20D | 460 | 615 | 230 | 6500 | 4000 | TVR20751
MOV | JJV20D781K | 20D | 485 | 640 | 240 | 6500 | 4000 | TVR20781
MOV | JJV20D821K | 20D | 510 | 670 | 250 | 6500 | 4000 | TVR20821
MOV | JJV20D911K | 20D | 550 | 745 | 260 | 6500 | 4000 | TVR20911
MOV | JJV20D102K | 20D | 625 | 825 | 270 | 6500 | 4000 | TVR20102
MOV | JJV20D112K | 20D | 680 | 895 | 280 | 6500 | 4000 | TVR20112
MOV | JJV20D152K | 20D | 900 | 1200 | 420 | 6500 | 4000 | TVR20152
MOV | JJV20D182K | 20D | 1000 | 1465 | 560 | 6500 | 4000 | TVR20182
MOV | JJV20D180LJ | 20D | 11 | 14 | 13 | 3000 | 1000 | //
MOV | JJV20D220KJ | 20D | 14 | 18 | 16 | 3000 | 1000 | //
MOV | JJV20D270KJ | 20D | 17 | 22 | 19 | 3000 | 1000 | //
MOV | JJV20D330KJ | 20D | 20 | 26 | 24 | 3000 | 1000 | //
MOV | JJV20D390KJ | 20D | 25 | 31 | 28 | 3000 | 1000 | //
MOV | JJV20D470KJ | 20D | 30 | 38 | 34 | 3000 | 1000 | //
MOV | JJV20D560KJ | 20D | 35 | 45 | 41 | 3000 | 1000 | //
MOV | JJV20D680KJ | 20D | 40 | 56 | 49 | 3000 | 1000 | //
MOV | JJV20D820KJ | 20D | 50 | 65 | 56 | 10000 | 7000 | //
MOV | JJV20D101KJ | 20D | 60 | 85 | 70 | 10000 | 7000 | //
MOV | JJV20D121KJ | 20D | 75 | 100 | 85 | 10000 | 7000 | //
MOV | JJV20D151KJ | 20D | 95 | 125 | 106 | 10000 | 7000 | //
MOV | JJV20D181KJ | 20D | 115 | 150 | 130 | 10000 | 7000 | //
MOV | JJV20D201KJ | 20D | 130 | 170 | 140 | 10000 | 7000 | //
MOV | JJV20D221KJ | 20D | 140 | 180 | 155 | 10000 | 7000 | //
MOV | JJV20D241KJ | 20D | 150 | 200 | 168 | 10000 | 7000 | //
MOV | JJV20D271KJ | 20D | 175 | 225 | 190 | 10000 | 7000 | //
MOV | JJV20D301KJ | 20D | 190 | 250 | 210 | 10000 | 7000 | //
MOV | JJV20D331KJ | 20D | 210 | 275 | 228 | 10000 | 7000 | //
MOV | JJV20D361KJ | 20D | 230 | 300 | 255 | 10000 | 7000 | //
MOV | JJV20D391KJ | 20D | 250 | 320 | 275 | 10000 | 7000 | //
MOV | JJV20D431KJ | 20D | 275 | 350 | 305 | 10000 | 7000 | //
MOV | JJV20D471KJ | 20D | 300 | 385 | 350 | 10000 | 7000 | //
MOV | JJV20D511KJ | 20D | 320 | 415 | 360 | 10000 | 7000 | //
MOV | JJV20D561KJ | 20D | 350 | 460 | 366 | 10000 | 7000 | //
MOV | JJV20D621KJ | 20D | 385 | 505 | 372 | 10000 | 7000 | //
MOV | JJV20D681KJ | 20D | 420 | 560 | 382 | 10000 | 7000 | //
MOV | JJV20D751KJ | 20D | 460 | 615 | 410 | 10000 | 7000 | //
MOV | JJV20D781KJ | 20D | 485 | 640 | 421 | 10000 | 7000 | //
MOV | JJV20D821KJ | 20D | 510 | 670 | 460 | 10000 | 7000 | //
MOV | JJV20D911KJ | 20D | 550 | 745 | 510 | 10000 | 7000 | //
MOV | JJV20D102KJ | 20D | 625 | 825 | 560 | 10000 | 7000 | //
MOV | JJV20D112KJ | 20D | 680 | 895 | 620 | 10000 | 7000 | //
MOV | JJV20D152KJ | 20D | 900 | 1200 | 780 | 10000 | 7000 | //
MOV | JJV20D182KJ | 20D | 1000 | 1465 | 860 | 10000 | 7000 | //
MOV | JJSV3225K180G2 | SMD-3225 | 11 | 14 | 0.4 | 500 | 250 | TVB7S180
MOV | JJSV3225K220G2 | SMD-3225 | 14 | 18 | 0.5 | 500 | 250 | TVB7S220
MOV | JJSV3225K270G2 | SMD-3225 | 17 | 22 | 0.7 | 500 | 250 | TVB7S270
MOV | JJSV3225K330G2 | SMD-3225 | 20 | 26 | 0.8 | 500 | 250 | TVB7S330
MOV | JJSV3225K390G2 | SMD-3225 | 25 | 31 | 0.9 | 500 | 250 | TVB7S390
MOV | JJSV3225K470G2 | SMD-3225 | 30 | 38 | 1.1 | 500 | 250 | TVB7S470
MOV | JJSV3225K560G2 | SMD-3225 | 35 | 45 | 1.3 | 500 | 250 | TVB7S560
MOV | JJSV3225K680G2 | SMD-3225 | 40 | 56 | 1.6 | 500 | 250 | TVB7S680
MOV | JJSV3225K820G2 | SMD-3225 | 50 | 65 | 2.5 | 1250 | 1000 | TVB7S820
MOV | JJSV3225K101G2 | SMD-3225 | 60 | 85 | 3 | 1250 | 1000 | TVB7S101
MOV | JJSV3225K121G2 | SMD-3225 | 75 | 100 | 3.5 | 1250 | 1000 | TVB7S121
MOV | JJSV3225K151G2 | SMD-3225 | 95 | 125 | 4.5 | 1250 | 1000 | TVB7S151
MOV | JJSV3225K181G2 | SMD-3225 | 115 | 150 | 4.5 | 1250 | 1000 | TVB7S181
MOV | JJSV3225K201G2 | SMD-3225 | 130 | 170 | 6 | 1250 | 1000 | TVB7S201
MOV | JJSV3225K221G2 | SMD-3225 | 140 | 180 | 6.5 | 1250 | 1000 | TVB7S221
MOV | JJSV3225K241G2 | SMD-3225 | 150 | 200 | 7.5 | 1250 | 1000 | TVB7S241
MOV | JJSV3225K271G2 | SMD-3225 | 175 | 225 | 8 | 1250 | 1000 | TVB7S271
MOV | JJSV3225K331G2 | SMD-3225 | 210 | 270 | 9.5 | 1250 | 1000 | TVB7S331
MOV | JJSV3225K361G2 | SMD-3225 | 230 | 300 | 11 | 1250 | 1000 | TVB7S361
MOV | JJSV3225K391G2 | SMD-3225 | 250 | 320 | 12 | 1250 | 1000 | TVB7S391
MOV | JJSV3225K431G2 | SMD-3225 | 275 | 350 | 13.5 | 1250 | 1000 | TVB7S431
MOV | *JJSV3225K471G2 | SMD-3225 | 300 | 385 | 15 | 1250 | 1000 | TVB7S471
MOV | JJSV3225K511G2 | SMD-3225 | 320 | 420 | 16 | 1250 | 1000 | TVB7S511
MOV | *JJSV3225K561G2 | SMD-3225 | 350 | 460 | 16.5 | 1250 | 1000 | TVB7S561
MOV | JJSV3225K621G2 | SMD-3225 | 385 | 505 | 17 | 1250 | 1000 | TVB7S621
MOV | *JJSV3225K681G2 | SMD-3225 | 420 | 560 | 18 | 1250 | 1000 | TVB7S681
MOV | JJSV3225K751G2 | SMD-3225 | 460 | 615 | 18.5 | 1250 | 1000 | TVB7S751
MOV | JJSV4032K180G2 | SMD-4032 | 11 | 14 | 2.2 | 1000 | 500 | TVB7S180
MOV | JJSV4032K220G2 | SMD-4032 | 14 | 18 | 2.6 | 1000 | 500 | TVB7S220
MOV | JJSV4032K270G2 | SMD-4032 | 17 | 22 | 3.2 | 1000 | 500 | TVB7S270
MOV | JJSV4032K330G2 | SMD-4032 | 20 | 26 | 4 | 1000 | 500 | TVB7S330
MOV | JJSV4032K390G2 | SMD-4032 | 25 | 31 | 4.7 | 1000 | 500 | TVB7S390
MOV | JJSV4032K470G2 | SMD-4032 | 30 | 38 | 5.6 | 1000 | 500 | TVB7S470
MOV | JJSV4032K560G2 | SMD-4032 | 35 | 45 | 6.7 | 1000 | 500 | TVB7S560
MOV | JJSV4032K680G2 | SMD-4032 | 40 | 56 | 8.2 | 1000 | 500 | TVB7S680
MOV | JJSV4032K820G2 | SMD-4032 | 50 | 65 | 10 | 3500 | 2500 | TVB7S820
MOV | JJSV4032K101G2 | SMD-4032 | 60 | 85 | 12 | 3500 | 2500 | TVB7S101
MOV | JJSV4032K121G2 | SMD-4032 | 75 | 100 | 14.5 | 3500 | 2500 | TVB7S121
MOV | JJSV4032K151G2 | SMD-4032 | 95 | 125 | 18 | 3500 | 2500 | TVB7S151
MOV | JJSV4032K181G2 | SMD-4032 | 115 | 150 | 25 | 3500 | 2500 | TVB7S181
MOV | JJSV4032K201G2 | SMD-4032 | 130 | 170 | 25 | 3500 | 2500 | TVB7S201
MOV | JJSV4032K221G2 | SMD-4032 | 140 | 180 | 27.5 | 3500 | 2500 | TVB7S221
MOV | JJSV4032K241G2 | SMD-4032 | 150 | 200 | 30 | 3500 | 2500 | TVB7S241
MOV | JJSV4032K271G2 | SMD-4032 | 175 | 225 | 35 | 3500 | 2500 | TVB7S271
MOV | JJSV4032K331G2 | SMD-4032 | 210 | 270 | 42 | 3500 | 2500 | TVB7S331
MOV | JJSV4032K361G2 | SMD-4032 | 230 | 300 | 45 | 3500 | 2500 | TVB7S361
MOV | JJSV4032K391G2 | SMD-4032 | 250 | 320 | 50 | 3500 | 2500 | TVB7S391
MOV | JJSV4032K431G2 | SMD-4032 | 275 | 350 | 55 | 3500 | 2500 | TVB7S431
MOV | *JJSV4032K471G2 | SMD-4032 | 300 | 385 | 60 | 3500 | 2500 | TVB7S471
MOV | JJSV4032K511G2 | SMD-4032 | 320 | 420 | 67 | 3500 | 2500 | TVB7S511
MOV | *JJSV4032K561G2 | SMD-4032 | 350 | 460 | 67 | 3500 | 2500 | TVB7S561
MOV | JJSV4032K621G2 | SMD-4032 | 385 | 505 | 67 | 3500 | 2500 | TVB7S621
MOV | *JJSV4032K681G2 | SMD-4032 | 420 | 560 | 67 | 3500 | 2500 | TVB7S681
MOV | JJSV4032K751G2 | SMD-4032 | 460 | 615 | 70 | 3500 | 2500 | TVB7S751